## Worksheet
SLB 400-E50-21P
NOT: Elde mevcut değil! (Yerine: SLB440) Değer aralığı 15 m konektör fişi döndürülebilir
Sipariş ayrıntıları
Note (Delivery capacity) | Elde mevcut değil!
Ürün tip tanımı | SLB 400-E50-21P
Ürün numarası (sipariş numarası) | 101138898
EAN (European Article Number) | 4030661281544
eCl@ss number, version 12.0 | 27-27-27-01
eCl@ss number, version 11.0 | 27-27-27-01
eCl@ass Numara, Sürümü 9.0 | 27-27-27-01
ETIM number, version 7.0 | EC001831
ETIM number, version 6.0 | EC001831
Onaylar
Verileri | IFA
Genel veriler
Normlar, talimatlar | EN IEC 61496-1
Gövdelerin malzemesi | Plastik
Reaksiyon süresi, maksimum | 25 ms
Note (Lateral force at bolt return) | Sadece emniyet denetleme modülü kombinasyonu ile
Brüt ağırlık | 42 g
Genel veriler - Özellikler
İletici | Evet
Entegre gösterge, durum | Evet
Güvenlik sınıflandırması
IEC 61496-1&amp;apos; e göre emniyet tipi | 4
Mekanik veriler
Erişim mesafesi, koruma alanı, minimum | 0 m
Erişim mesafesi, koruma alanı, maksimum | 15 m
Wave length of the laserdiode | 880 nm
Mekanik veriler - Boyutlar
Konektör, konektör | Konektör M12
Fiş bağlantısı, verici | Konektör fişi M12, 4-kutup, döndürülebilir
Mekanik veriler - Boyutlar
Sensörün boyu | 63,5 mm
Sensörün genişliği | 17 mm
Sensörün yüksekliği | 50 mm
Ortam koşulları
Koruma sınıfı | IP67
Ambient temperature | +0 ... +60 °C
Storage and transport temperature | -20 ... +80 °C
Protection class | 0
Elektriksel veriler
Uzunluk veya makine, maximum | 100 m
Elektriksel veriler - Dijital çıkış
Anahtarlama çıkışı | Sadece emniyet denetleme modülü kombinasyonu ile SLB 400-C
Durum göstergesi
Indicated operating states | topraklama anahtarlama koşulu
Aksesuarlar
Recommended safety switchgear | SLB 400-C10-1R
Note
Note (Restart interlock) | Sadece emniyet denetleme modülü kombinasyonu ile
Schmersal Turkey Otomasyon Ürünleri ve Hizmetleri Ltd. Şti., Atatürk Mah. Ataşehir Bulvarı No:5, 34758 Ataşehir
Veriler ve ayrıntılar dikkatli bir şekilde kontrol edilmişlerdir. Görüntüler orijinalden farklı olabilir. Daha fazla teknik veri kılavuzda bulunabilir. Teknik değişiklikler ve hatalar olabilir.
Udarbejdet d. 10.05.2024 08:06