## Worksheet
BWU3635
CSS ve RSS sensörleri veya MZM 100, AZM 201, AZM 300, AZM40 için kullanılabilir Güvenli etkin AS-i dağıtıcı Profil kablosu AS-i & AUX için bağlantılar OSSD'ler ve güvenli olmayan dijital çıkış için 2 güvenli girişli 8-kutup M12 Fabrika çıkışlı hazır kablo 1 m Koruma sınıfı IP67
Sipariş ayrıntıları
Ürün tip tanımı | BWU3635
Ürün numarası (sipariş numarası) | 103016678
EAN (European Article Number) | 4030661508924
eCl@ss number, version 12.0 | 27-24-26-04
eCl@ss number, version 11.0 | 27-24-26-04
eCl@ass Numara, Sürümü 9.0 | 27-24-26-04
ETIM number, version 7.0 | EC001599
ETIM number, version 6.0 | EC001599
Genel veriler
Normlar, talimatlar | EN IEC 62026-2 EN IEC 62061 EN ISO 13849-1
Gövdelerin malzemesi | Plastik
Reaksiyon süresi, maksimum | 11 ms
Brüt ağırlık | 141 g
Genel veriler - Özellikler
Güvenlik fonksiyonları | Evet
Entegre gösterge, durum | Evet
Güvenlik sınıflandırması
Normlar, talimatlar | EN IEC 62061
Performance Level, up to | e
Kontrol kategorisi EN ISO 13849 e göre | 4
PFH değeri | 5,18 x 10⁻⁹ /h
PFD değeri | 6,19 x 10⁻⁷
Safety Integrity Level (SIL) | 3
Mission time | 20 Yıl(lar)
Mekanik veriler - Boyutlar
Uzunluk veya makine | 1 m
Konektör, konektör | Hat burcu M12, 8 kutuplu, A kodlu
Malzeme, veya makine | PUR
Mekanik veriler - Boyutlar
Genişlik | 60 mm
Yükseklik | 45 mm
Derinlik | 19 mm
Ortam koşulları
Koruma sınıfı | IP67
Ambient temperature | -20 ... +60 °C
Storage and transport temperature | -30 ... +85 °C
Titreşime karşı direnç EN 60068-2-6 göre | 10 … 55 Hz, Genlik 0.5 mm
şoka karşı direnç | 15 g / 11 ms
Elektriksel veriler - AS arayüz
Rated operating voltage | 21,6 ... 31,6 VDC
Çalışma aralığı ASi, maximum | 60 mA
Electrical data - AS-Interface specification
AS-i Specification | Güvenlik Uydusu
AS-i Version | V 2.1
AS-i Profile | S-7.B.F.1
AS-i Input, Channel 1 | Veri bitleri DI 0/DI 1 = Dinamik kod aktarımı
AS-i Input, Channel 2 | Veri bitleri DI 2/DI 3 = Dinamik kod aktarımı
AS-i Outputs, DO 0 | Dijital çıkış, mıknatıs kumandası
AS-i Outputs, DO 1 … DO 3 | Kullanılmamış
AS-i Parameter bits, P0 | Zamanlayıcı kumandası
AS-i Parameter bits, P1 | Emniyetli anahtarla cihazının teşhis sinyali (evirtik)
AS-i Parameter bits, P2 ... P3 | Kullanılmamış
Note (AS-i Parameter bits) | Parametre çıkışlarını "1111" (0xF)'e ayarla
AS-i Input module address | 0
Note (AS-i Input module address) | Preset to address 0, can be changed through AS-interface bus master or hand-held programming device
Elektriksel veriler - Yardımcı gerilim (Aux)
Operating voltage | 24 VDC -15 % / +10 % (stabilised PELV power supply)
Rated operating voltage | 24 VDC
Durum göstergesi
Not (LED anahtarlama koşulları göstergesi) | (1) green/red LED (AS-i duo LED): Supply voltage / communication error / slave address = 0 / periphery error detected (2) Yeşil LED: AUX-Power mevcut (3) Sarı LED : S1 = Emniyetli giriş 1 durumu (4) Sarı LED: S2 = Emniyetli giriş 2 durumu (5) Sarı LED : I1 = Giriş I1 durumu (6) Sarı LED : o1 = Çıkış o1 durumu
Note
NOTE_VOLT_OPERAT_AUX_DC | stabilised PELV power supply
Schmersal Turkey Otomasyon Ürünleri ve Hizmetleri Ltd. Şti., Atatürk Mah. Ataşehir Bulvarı No:5, 34758 Ataşehir
Veriler ve ayrıntılar dikkatli bir şekilde kontrol edilmişlerdir. Görüntüler orijinalden farklı olabilir. Daha fazla teknik veri kılavuzda bulunabilir. Teknik değişiklikler ve hatalar olabilir.
Udarbejdet d. 21.05.2024 22:15