## Worksheet
TESF/S/180
| 2 kablo girişleri M 16 x 1.5 sabit anahtarlama açısı ile Metal muhafaza Yağ ve petrol ispirtosuna karşı direnci iyi | Sol veya sağ menteşeli kapılar için 141 mm x 115 mm x 21,5 mm Tüm geleneksel profil sistemleri (30… 60 mm) için basit montaja uygundur
Sipariş ayrıntıları
Ürün tip tanımı | TESF/S/180
Ürün numarası (sipariş numarası) | 101182705
EAN (European Article Number) | 4030661449074
eCl@ss number, version 12.0 | 27-27-06-09
eCl@ss number, version 11.0 | 27-27-06-09
eCl@ass Numara, Sürümü 9.0 | 27-27-06-09
ETIM number, version 7.0 | EC002591
ETIM number, version 6.0 | EC002591
Onaylar
Verileri | cULus CCC
Genel veriler
Normlar, talimatlar | BG-GS-ET-15 EN IEC 60947-5-1
Gövdelerin malzemesi | Metal tabaka, zinkdruckguss
Muhafaza rengi | Siyah
Brüt ağırlık | 616 g
Genel veriler - Özellikler
Dahili montaj | Evet
Yardımcı kontaktların sayısı | 2
Emniyet kontaktlarının sayısı | 2
Güvenlik sınıflandırması
Normlar, talimatlar | EN ISO 13849-1
Mission time | 20 Yıl(lar)
Güvenlik sınıflandırması - Emniyetli çıkışlar
B10D Normalde kapalı kontakt (NC) | 2.000.000 operasyon sayısı
B10D Normalde açık kontakt (NO) | 1.000.000 operasyon sayısı
Mekanik veriler
Mekanik ömür, minimum | 1.000.000 operasyon sayısı
Pozitif fren açısı | 10 °
Opening angle | 180°
Mekanik veriler - Boyutlar
Termination | 2 x Screw terminals M16 x 1.5
Kablo kesiti, minimum | 0,5 mm²
Kablo kesiti, maximum | 1 mm²
Note | Kablo kısmı hakkındaki bütün göstergeler iletken yüksüklerini dahil ediyor.
Mekanik veriler - Boyutlar
Sensörün boyu | 21,5 mm
Sensörün genişliği | 141 mm
Sensörün yüksekliği | 115 mm
Ortam koşulları
Koruma sınıfı | IP65
Ambient temperature | -25 ... +65 °C
Ortam koşulları
Nominal izolasyon gerilimi | 250 VAC
Nominal darbeye dayanma gerilimi | 2,5 kV
Elektriksel veriler
Termal test akımı | 2,5 A
Kullanım kategorisi AC-15 | 230 VAC
Kullanım kategorisi AC-15 | 2 A
Kullanım kategorisi DC-13 | 24 VDC
Kullanım kategorisi DC-13 | 1 A
Anahtarlama elemanı | Normalde açık kontakt (NO), Normalde kapalı kontakt (NC)
Anahtarlama prensibi | Yavaş hareket
Anahtarlama frekansı | 1.200 /h
Malzeme, kontaklar, elektrikli | Gümüş-nikel alaşım 10
Note
Note (General) | Closed guard device = 0° in contact switch travel diagrams. The factory-set switching angle is 3°. Until the limit of the mechanical life has been reached the angle can increase up to 8° under normal wear-out conditions. Pozitif kesme açısı 10° dir.
Schmersal Turkey Otomasyon Ürünleri ve Hizmetleri Ltd. Şti., Atatürk Mah. Ataşehir Bulvarı No:5, 34758 Ataşehir
Veriler ve ayrıntılar dikkatli bir şekilde kontrol edilmişlerdir. Görüntüler orijinalden farklı olabilir. Daha fazla teknik veri kılavuzda bulunabilir. Teknik değişiklikler ve hatalar olabilir.
Udarbejdet d. 15.04.2025 11:47