## Worksheet
MOUNTING PLATE AZ/AZM200
Mounting plate for easy and quick assembly Metal, powder-coated
Sipariş ayrıntıları
Ürün tip tanımı | MOUNTING PLATE AZ/AZM200
Ürün numarası (sipariş numarası) | 101188600
EAN (European Article Number) | 4030661517322
eCl@ss number, version 12.0 | 27-27-26-92
eCl@ss number, version 11.0 | 27-27-26-92
eCl@ass Numara, Sürümü 9.0 | 27-27-26-92
ETIM number, version 7.0 | EC002594
ETIM number, version 6.0 | EC002594
Genel veriler
Gövde kaplamasının malzemesi | toz boya kaplamalı
Malzeme | Metal tabaka
Ürün rengi | Black
Brüt ağırlık | 458 g
Mekanik veriler - Boyutlar
Genişlik | 300 mm
Yükseklik | 40 mm
Derinlik | 5 mm
Teslimat kapsamı
teslimatta dahildir | 1x Montaj plakası
Aksesuarlar
Tavsiye (ürün kombinasyonu) | AZM 200 / AZM 201
Schmersal Turkey Otomasyon Ürünleri ve Hizmetleri Ltd. Şti., Atatürk Mah. Ataşehir Bulvarı No:5, 34758 Ataşehir
Veriler ve ayrıntılar dikkatli bir şekilde kontrol edilmişlerdir. Görüntüler orijinalden farklı olabilir. Daha fazla teknik veri kılavuzda bulunabilir. Teknik değişiklikler ve hatalar olabilir.
Udarbejdet d. 6.05.2024 03:17