## Worksheet
V-SK4P-M12P-S-G-3M-BK-2-X-T-4
Sipariş ayrıntıları
Ürün tip tanımı | V-SK4P-M12P-S-G-3M-BK-2-X-T-4
Ürün numarası (sipariş numarası) | 103013432
EAN (European Article Number) | 4030661490922
eCl@ass Numara, Sürümü 12.0 | 27-06-03-11
eCl@ass Numara, Sürümü 11.0 | 27-06-03-11
eCl@ass Numara, Sürümü 9.0 | 27-06-03-11
ETIM numarası, sürüm 7.0 | EC001855
ETIM numarası, sürüm 6.0 | EC001855
Onaylar
Verileri | cULus
Genel veriler
Normlar, talimatlar | EN IEC 61076-2-111
Brüt ağırlık | 407 g
Genel veriler - Özellikler
Halojen içermez | Evet
Çekme zinciri uyumlu | Evet
Hat tellerinin sayısı | 4
Mekanik veriler
Sıkma torku, maximum | 1 Nm
Mekanik veriler - Boyutlar
Uzunluk veya makine | 3 m
Number of cable wires | 4
Çekirdek kesiti | 1,5 mm2
Veya makine çapı | 9,6 mm
Bükme yarı çapı (sabit) | 4 x Ø-veya makine
Bükme yarı çapı (hareketli) | 7,5 x Ø-veya makine
Kablo kılıfının rengi | Black
Kablo örtüsünün malzemesi | PUR
Mechanical data - connector side A
Konektör | Female connector, M12
Yapı şekli | straight
Fişin kodlanması | T
Fişin kilitlenmesi | Screw locking
Vida bağlantı malzemesi | Metal, CuZn, nickel-plated
Kulp gövdesinin malzemesi | Plastic, TPU
Kulp gövdesinin rengi | Black
Mechanical data - connector side B
Konektör | Male connector, M12
Yapı şekli | straight
Fişin kodlanması | T
Fişin kilitlenmesi | Screw locking
Vida bağlantı malzemesi | Metal, CuZn, nickel-plated
Kulp gövdesinin malzemesi | Plastic, TPU
Kulp gövdesinin rengi | Black
Ortam koşulları
Koruma sınıfı | IP65 IP67 IP68
Ortam sıcaklığı (fiş konnektörü) | -30 ... +90 °C
Ortam sıcaklığı (sabit) | -40 ... +80 °C
Ortam sıcaklığı (hareketli) | -25 ... +80 °C
Elektriksel veriler
Termal test akımı | 12 A
Nominal çalışma gerilimi | 63 VDC
Çalışma akımı | 12.000 mA
Schmersal Turkey Otomasyon Ürünleri ve Hizmetleri Ltd. Şti., Atatürk Mah. Ataşehir Bulvarı No:5, 34758 Ataşehir
Veriler ve ayrıntılar dikkatli bir şekilde kontrol edilmişlerdir. Görüntüler orijinalden farklı olabilir. Daha fazla teknik veri kılavuzda bulunabilir. Teknik değişiklikler ve hatalar olabilir.
Udarbejdet d. 20.10.2025 21:21