## Worksheet
BN 75-01Z-1391
| ile Fabrika çıkışlı hazır kablo Kontaktsız algılama prensibi 1 Reed kontaktlar Uzun ömür | 80 mm x 99,5 mm x 55 mm Yüzer switch Termoplastik muhafaza Kablosu önceden döşenmiş M12 fişli konektörle mevcut
Sipariş ayrıntıları
Ürün tip tanımı | BN 75-01Z-1391
Ürün numarası (sipariş numarası) | 101055741
EAN (European Article Number) | 4030661009391
eCl@ss number, version 12.0 | 27-27-43-02
eCl@ss number, version 11.0 | 27-27-01-05
eCl@ass Numara, Sürümü 9.0 | 27-27-01-05
ETIM number, version 7.0 | EC002544
ETIM number, version 6.0 | EC002544
Genel veriler
Etkili kural | Manyetik tahrik
Gövdenin konstrüksiyon şekli | Özel konstrüksiyon
Gövdelerin malzemesi | Plastik, fiber cam takviyeli termoplastik
Malzeme, etkili alan | Plastik
Brüt ağırlık | 127 g
Genel veriler - Özellikler
Açıcıların sayısı | 1
Mekanik veriler
Devreye alma elemanı | Mıknatıs
Mekanik ömür, minimum | 1.000.000.000 operasyon sayısı
Mechanical data - Switching distances according EN IEC 60947-5-3
Histeresis (anahtar mesafesi), maximum | 3 mm
Mekanik veriler - Boyutlar
Konektör, konektör | Önceden döşenmiş kablo
Mekanik veriler - Boyutlar
Sensörün boyu | 55 mm
Sensörün genişliği | 80 mm
Sensörün yüksekliği | 99,5 mm
Ortam koşulları
Koruma sınıfı | IP67
Ambient temperature | -25 ... +80 °C
Elektriksel veriler
Anahtarlama gerilimi, maximum | 220 VAC
Anahtarlama akımı, maximum | 1 A
Anahtarlama kapasitesi, maximum | 60 W
Anahtarlama kapasitesi, maximum | 60 VA
Anahtarlama elemanı | Açıcı düzen (NC)
Geri gelme süresi, minimum | 0,3 ms
Geri gelme süresi, maximum | 0,6 ms
Elektriksel veriler - Dijital çıkış
Anahtarlama çıkışı | Reed kontaktlar
Note
Note (General) | Depending on how the floater is assembled, either a NO contact or a NC contact is possible. Belirtilen anahtarlama noktaları su için uygulanabilir
Schmersal Turkey Otomasyon Ürünleri ve Hizmetleri Ltd. Şti., Atatürk Mah. Ataşehir Bulvarı No:5, 34758 Ataşehir
Veriler ve ayrıntılar dikkatli bir şekilde kontrol edilmişlerdir. Görüntüler orijinalden farklı olabilir. Daha fazla teknik veri kılavuzda bulunabilir. Teknik değişiklikler ve hatalar olabilir.
Udarbejdet d. 16.10.2024 03:42