## Worksheet
AZM201Z-ST-T-1P2PW-2965-1
| Termoplastik muhafaza Sensör zincirinin max. uzunluğu 200 m seri bağlantılı kendi kendini kontrol etme 3 LED ler çalışma koşullarını gösterir Sensör teknolojisi aktüatör ve kilitleme arasında dikeyde ± 5 mm ve yatayda ± 3 mm kaymaya izin verir. | Menteşeli ve kızaklı koruyucu kapılar için uygun akıllı tanılama Manuel bırakma Koruma sınıfı IP66, IP67 Etkili tutma kuvveti 2000 N
Sipariş ayrıntıları
Ürün tip tanımı | AZM201Z-ST-T-1P2PW-2965-1
Ürün numarası (sipariş numarası) | 103025499
EAN (European Article Number) | 4030661513812
eCl@ss number, version 12.0 | 27-27-26-03
eCl@ss number, version 11.0 | 27-27-26-03
eCl@ass Numara, Sürümü 9.0 | 27-27-26-03
ETIM number, version 7.0 | EC002593
ETIM number, version 6.0 | EC002593
Onaylar
Verileri | TÜV cULus FCC IC UKCA ANATEL
Genel veriler
Normlar, talimatlar | EN ISO 13849-1 EN ISO 14119 EN IEC 60947-5-3 EN IEC 61508
genel bilgiler | Evrensel Kodlama
Coding level according to EN ISO 14119 | düşük
Etkili kural | RFID
Frequency band RFID | 125 kHz
Transmitter output RFID, maximum | -6 dB/m
Gövdelerin malzemesi | Plastik, fiber cam takviyeli termoplastik
Risk süresi, maximum | 200 ms
Aktüatörün reaksiyon süresi, maksimum | 100 ms
Girişlerin reaksiyon süresi, maksimum | 1,5 ms
Brüt ağırlık | 610 g
Genel veriler - Özellikler
Kilidi açma kuvveti | Evet
Korum akapısı kilitleme denetlenmiş | Evet
Manuel bırakma | Evet
Kısa devre algılaması | Evet
Kısa devre tanımı | Evet
Seri bağlantı | Evet
Serbest olarak atanabilir düğme | Evet
Serbest olarak atanabilir LED | Evet
Güvenlik fonksiyonları | Evet
Entegre gösterge, durum | Evet
Emniyet kontaktlarının sayısı | 2
Güvenlik sınıflandırması
Normlar, talimatlar | EN ISO 13849-1 EN IEC 61508
Güvenlik sınıflandırması - Kapalı tutma fonksiyonu
Performance Level, up to | e
Kontrol kategorisi | 4
PFH değeri | 1,90 x 10⁻⁹ /h
PFD değeri | 1,60 x 10⁻⁴
Safety Integrity Level (SIL), suitable for applications in | 3
Mission time | 20 Yıl(lar)
Güvenlik sınıflandırması - Kilitleme fonksiyonu
Performance Level, up to | d
Kontrol kategorisi | 2
PFH değeri | 1,00 x 10⁻⁸ /h
PFD değeri | 8,90 x 10⁻⁴
Safety Integrity Level (SIL), suitable for applications in | 2
Mission time | 20 Yıl(lar)
Mekanik veriler
Mekanik ömür, minimum | 1.000.000 operasyon sayısı
Güç, EN ISO 14119 uyarınca kapatma kuvveti | 2.000 N
Note (clamping force FZh) | 1,000 N when used with the AZ/AZM201-B30 actuator, for indoor use.
Güç, kapatma kuvveti, maksimum {N} | 2.600 N
Note (clamping force Fmax) | 1,300 N when used with the AZ/AZM201-B30 actuator, for indoor use.
Mandallama kuvveti | 30 N
Kumanda hızı, maximum | 0,2 m/s
Type of the fixing screws | 2x M6
Tightening torque of the fixing screws, maximum | 8 Nm
Tightening torque of the fastening screws for the housing cover, minimum | 0,7 Nm
Tightening torque of the fastening screws for the housing cover, maximum | 1 Nm
Note | Torx T10
Mekanik veriler - Boyutlar
Length of sensor chain, maximum | 200 m
Note (length of the sensor chain) | Cable length and cross-section change the voltage drop dependiing on the output current
Note (series-wiring) | Unlimited number of devices, oberserve external line fusing, max. 31 devices in case of serial diagnostic SD
Konektör, konektör | Konektör M23, 12-kutup
Mekanik veriler - Boyutlar
Sensörün boyu | 50 mm
Sensörün genişliği | 40 mm
Sensörün yüksekliği | 220 mm
Ortam koşulları
Koruma sınıfı | IP66 IP67
Ambient temperature | -25 ... +60 °C
Storage and transport temperature | -25 ... +85 °C
Göreli nem, maximum | 93 %
Note (Relative humidity) | yoğuşmaz buzlanmaz
Titreşime karşı direnç EN 60068-2-6 göre | 10 … 150 Hz, Genlik 0.35 mm
şoka karşı direnç | 30 g / 11 ms
Protection class | III
Permissible installation altitude above sea level, maximum | 2.000 m
Ortam koşulları
Nominal izolasyon gerilimi | 32 VDC
Nominal darbeye dayanma gerilimi | 0,8 kV
Overvoltage category | III
Kirlilik derecesi e göre VDE 0100 | 3
Elektriksel veriler
Operating voltage | 24 VDC -15 % / +10 %
No-load supply current I0, typical | 50 mA
Current consumption with magnet ON, average | 200 mA
Current consumption with magnet ON, peak | 700 mA / 100 ms
Rated operating voltage | 24 VDC
Çalışma akımı | 1.200 mA
N 60947-5-1 uyarınca koşullu nominal kısa devre akımı | 100 A
External wire and device fuse rating | 3A gG
Hazır olma zamanı, maximum | 4.000 ms
Anahtarlama frekansı, maximum | 1 Hz
Elektriksel nominal sigorta değeri, maximum | 3 A
Elektriksel veriler - Bobin kontrollu IN
Designation, Magnet control | IN
Mıknatıs girişlerinin anahtarlama eşikleri | -3 V … 5 V (Low) 15 V … 30 V (High)
24V&amp;apos;de mıknatıs kumandasının akım sarfiyatı | 10 mA
Magnet switch-on time | 100 %
Test pulse duration, maximum | 5 ms
Test pulse interval, minimum | 40 ms
Classification ZVEI CB24I, Sink | C0
Classification ZVEI CB24I, Source | C1 C2 C3
Electrical data - Safety digital inputs
Designation, Safety inputs | X1 and X2
Emniyetli girişlerin anahtarlama eşikleri | −3 V … 5 V (Low) 15 V … 30 V (High)
24 V&amp;apos;de emniyetli girişlerin akım sarfiyatı | 5 mA
Test pulse duration, maximum | 1 ms
Test pulse interval, minimum | 100 ms
Classification ZVEI CB24I, Sink | C1
Classification ZVEI CB24I, Source | C1 C2 C3
Electrical data - Safety digital outputs
Designation, Safety outputs | Y1 and Y2
Çalışma akımı (emniyetli çıkışlar) | 250 mA
Emniyetli çıkış | short-circuit proof, p-type
Voltage drop Ud, maximum | 2 V
Leakage current Ir, maximum | 0,5 mA
Voltage, Utilisation category DC-13 | 24 VDC
Current, Utilisation category DC-13 | 0,25 A
Test pulse interval, typical | 1000 ms
Test pulse duration, maximum | 0,5 ms
Classification ZVEI CB24I, Source | C2
Classification ZVEI CB24I, Sink | C1 C2
Elektriksel veriler - Diyagnostik çıkış
Designation, Diagnostic outputs | OUT
Nominal çalışma akımı (teşhis çıkışı) | 50 mA
Design of control elements | short-circuit proof, p-type
Voltage drop Ud, maximum | 4 V
Voltage, Utilisation category DC-13 | 24 VDC
Current, Utilisation category DC-13 | 0,05 A
Durum göstergesi
Not (LED anahtarlama koşulları göstergesi) | Anahtarlama koşulu: sarı LED Hata işlevli kusur: kırmızı LED Besleme gerilimi UB: yeşil LED
Pin ataması
PIN 1 | A1 Besleme gerilimi UB
PIN 2 | X1 Emniyetli giriş 1
PIN 3 | A2 GND
PIN 4 | Y1 Emniyetli çıkış 1
PIN 5 | OUT Diyagnostik çıkış
PIN 6 | X2 Emniyetli giriş 2
PIN 7 | Y2 Emniyetli çıkış 2
PIN 8 | IN Bobin kontrollu
PIN 9 | Beyaz LED
PIN 10 | Anahtar butonu
PIN 11 | Anahtar butonu
PIN 12 | Kullanılmamış
Teslimat kapsamı
teslimatta dahildir | Actuator must be ordered separately. Üçken anahtar hedef AZM 201
Aksesuarlar
Tavsiye (aktüatör) | AZ/AZM201-B1 AZ/AZM201-B30
Note
Note (General) | As long as the actuating unit remains inserted in the solenoid interlock, the unlocked safety guard can be relocked. In this case, the safety outputs are re-enabled, so that the safety guard must not be opened.
Schmersal Turkey Otomasyon Ürünleri ve Hizmetleri Ltd. Şti., Atatürk Mah. Ataşehir Bulvarı No:5, 34758 Ataşehir
Veriler ve ayrıntılar dikkatli bir şekilde kontrol edilmişlerdir. Görüntüler orijinalden farklı olabilir. Daha fazla teknik veri kılavuzda bulunabilir. Teknik değişiklikler ve hatalar olabilir.
Udarbejdet d. 15.11.2024 02:15