## Worksheet
AZM190-B1
Düz aktüatör Özellikle sürmeli kapılar için uygun Toleransları lastik tamponlar aracılığıyla dengeleme
Sipariş ayrıntıları
Yedek ürün numarası | 101029965
Ürün tip tanımı | AZM190-B1
Ürün numarası (sipariş numarası) | 131029965
EAN (European Article Number) | 8905236105777
eCl@ss number, version 12.0 | 27-27-26-06
eCl@ss number, version 11.0 | 27-27-26-06
eCl@ass Numara, Sürümü 9.0 | 27-27-26-06
ETIM number, version 7.0 | EC001487
ETIM number, version 6.0 | EC001487
Genel veriler
Coding level according to EN ISO 14119 | düşük
Brüt ağırlık | 38 g
Mekanik veriler
Aktüatör yarı çapı, minimum | 350 mm
Aktüatör | düz
Note
Note (General) | The axis of the hinge must be 10 mm above and in a parallel plane to the top surface of the safety switch. minimum actuating radius on rotating guard systems via the narrow edge of the actuator 350 mm minimum actuating radius on hinged guards in line with the plane of the actuator 650 mm
Schmersal Turkey Otomasyon Ürünleri ve Hizmetleri Ltd. Şti., Atatürk Mah. Ataşehir Bulvarı No:5, 34758 Ataşehir
Veriler ve ayrıntılar dikkatli bir şekilde kontrol edilmişlerdir. Görüntüler orijinalden farklı olabilir. Daha fazla teknik veri kılavuzda bulunabilir. Teknik değişiklikler ve hatalar olabilir.
Udarbejdet d. 13.07.2024 18:41