## Worksheet
AZM 200ST-T-AS P
| Bobin besleme 24 VDC (Aux) Korum akapısı kilitleme denetlenmiş Bobin kilitlemeli Termoplastik muhafaza Etkili tutma kuvveti 2000 N | 40 mm x 244 mm x 50 mm Hatalı kilitlemeye karşı korumalı kilitleme Çift izolasyonlu Uzun ömür Entegre AS-Arayüzü
Sipariş ayrıntıları
Note (Delivery capacity) | Elde mevcut değil!
Ürün tip tanımı | AZM 200ST-T-AS P
Ürün numarası (sipariş numarası) | 101190921
EAN (European Article Number) | 4030661356358
eCl@ss number, version 12.0 | 27-27-26-03
eCl@ss number, version 11.0 | 27-27-26-03
eCl@ass Numara, Sürümü 9.0 | 27-27-26-03
ETIM number, version 7.0 | EC002593
ETIM number, version 6.0 | EC002593
Onaylar
Verileri | TÜV cULus ASi-SaW
Genel veriler
Normlar, talimatlar | EN IEC 62026-2 EN ISO 13849-1 EN IEC 60947-5-1 EN IEC 60947-5-3 EN IEC 61508
genel bilgiler | Evrensel Kodlama
Coding level according to EN ISO 14119 | düşük
Etkili kural | elektromekanik
Gövdelerin malzemesi | Plastik, fiber cam takviyeli termoplastik kendiliğinden söner
Reaksiyon süresi, maksimum | 60 ms
Risk süresi, maximum | 120 ms
Brüt ağırlık | 512 g
Genel veriler - Özellikler
Kilidi açma kuvveti | Evet
Korum akapısı kilitleme denetlenmiş | Evet
Entegre gösterge, durum | Evet
Kumanda yönü sayısı | 1
Güvenlik sınıflandırması
Normlar, talimatlar | EN IEC 60947-5-3 EN IEC 61508
Performance Level, up to | e
Kontrol kategorisi EN ISO 13849 e göre | 4
PFH değeri | 4,00 x 10⁻⁹ /h
Safety Integrity Level (SIL) | 3
Mission time | 20 Yıl(lar)
Mekanik veriler
Mekanik ömür, minimum | 1.000.000 operasyon sayısı
Güç, EN ISO 14119 uyarınca kapatma kuvveti | 2.000 N
Note (clamping force FZh) | 1,000 N when used with the AZ/AZM201-B30 actuator, for indoor use.
Güç, kapatma kuvveti, maksimum {N} | 2.600 N
Note (clamping force Fmax) | 1,300 N when used with the AZ/AZM201-B30 actuator, for indoor use.
Mandallama kuvveti | 30 N
Kumanda hızı, maximum | 2 m/s
Vidanın sıkma torku, maksimum | 1 Nm
Tightening torque of the fastening screws for the housing cover, minimum | 0,7 Nm
Tightening torque of the fastening screws for the housing cover, maximum | 1 Nm
Note | Torx T10
Mekanik veriler - Boyutlar
Konektör, konektör | Konektör fişi M12, 4-kutup, A-kodlama
Mekanik veriler - Boyutlar
Sensörün boyu | 50 mm
Sensörün genişliği | 40 mm
Sensörün yüksekliği | 244 mm
Ortam koşulları
Koruma sınıfı | IP67
Ambient temperature | -25 ... +60 °C
Storage and transport temperature | -25 ... +85 °C
Göreli nem, minimum | 30 %
Göreli nem, maximum | 95 %
Note (Relative humidity) | yoğuşmaz
Titreşime karşı direnç EN 60068-2-6 göre | 10 … 150 Hz, Genlik 0.35 mm
şoka karşı direnç | 30 g / 11 ms
Protection class | II
Ortam koşulları
Nominal izolasyon gerilimi | 32 VDC
Nominal darbeye dayanma gerilimi | 0,8 kV
Overvoltage category | III
Kirlilik derecesi e göre VDE 0100 | 3
Elektriksel veriler
Hazır olma zamanı, maximum | 4.000 ms
Elektriksel veriler - AS arayüz
Rated operating voltage | 26,5 ... 31,6 VDC (Protection against polarity reversal)
Çalışma aralığı ASi, maximum | 100 mA
Electrical data - AS-Interface specification
AS-i Specification | Güvenlik Uydusu
AS-i Version | V 2.1
AS-i Profile | S-7.B.F.E
AS-I, IO-Code | 0x7
AS-I, ID-Code | 0xB
AS-I, ID-Code1 | 0xF
AS-I, ID-Code2 | 0xE
AS-i Input, Channel 1 | Veri bitleri DI 0/DI 1 = Dinamik kod aktarımı
AS-i Input, Channel 2 | Veri bitleri DI 2/DI 3 = Dinamik kod aktarımı
AS-i Outputs, DO 0 | Bobin kontrollu
AS-i Outputs, DO 1 | Kullanılmamış
AS-i Outputs, DO 2 | Kullanılmamış
AS-i Outputs, DO 3 | Kullanılmamış
AS-i Parameter bits, P0 | Güvenlik siperi ve aktüatör algılandı
AS-i Parameter bits, P1 | Solenoid kilit kilitlendi
AS-i Parameter bits, P2 | Tolerans aralığındaki mıknatıs gerilimi
AS-i Parameter bits, P3 | Hata
Note (AS-i Parameter bits) | Parametre çıkışlarını "1111" (0xF)'e ayarla FID: Çevre birimi hatası
AS-i Input module address | 0
Note (AS-i Input module address) | Preset to address 0, can be changed through AS-interface bus master or hand-held programming device
Elektriksel veriler - Yardımcı gerilim (Aux)
Operating voltage | 24 VDC -15 % / +10 % (stabilised PELV power supply)
Current consumption | 500 mA
Rated operating voltage | 24 VDC
Fuse rating | 4 A
Elektriksel veriler - Bobin kontrollu IN
Magnet switch-on time | 100 %
Durum göstergesi
Not (LED anahtarlama koşulları göstergesi) | (1) LED green-red (AS-i Duo LED): Supply voltage / Communication error / Slave address = 0 (2) kırmızı LED: aygıt hatası (3) sari LED: Aygıt statüsü
Muhtelif veriler
Bilgi (uygulama kullanımları) | sürgülü emniyetli koruma kapısı kaldırılabilir koruma menteşeli emniyetli koruma
Pin ataması
PIN 1 | AS-i +
PIN 2 | Aux - (P)
PIN 3 | AS-Interface -
PIN 4 | Aux + (P)
Teslimat kapsamı
teslimatta dahildir | Actuator must be ordered separately.
Note
Note (General) | Interlocks with the power to lock principle may only be used in special cases after a thorough evaluation of the accident risk, since the guarding device can immediately be opened on failure of the electrical power supply or when the main switch is opened.
Note voltage AUX DC | stabilised PELV power supply
Schmersal Turkey Otomasyon Ürünleri ve Hizmetleri Ltd. Şti., Atatürk Mah. Ataşehir Bulvarı No:5, 34758 Ataşehir
Veriler ve ayrıntılar dikkatli bir şekilde kontrol edilmişlerdir. Görüntüler orijinalden farklı olabilir. Daha fazla teknik veri kılavuzda bulunabilir. Teknik değişiklikler ve hatalar olabilir.
Udarbejdet d. 6.01.2025 08:54