## Worksheet
AZM 415-33ZPDKA-M20 24VA C/DC
| 400 N kuvvete kadar bağımsız olarak ayarlanabilir her kapı için bilye sürgü 3 anahtarları bir muhafazanın içinde Yay yüklü eyleyiciler çift kapılar için 141 mm x 125 mm x 46,5 mm Metal muhafaza | Hatalı kilitlemeye karşı korumalı kilitleme Sağlam tasarım Uzun ömür 2 kablo girişleri M 20 x 1.5 Kesilmiş kelepçe ucu
Sipariş ayrıntıları
Ürün tip tanımı | AZM 415-33ZPDKA-M20 24VA C/DC
Ürün numarası (sipariş numarası) | 101172090
EAN (European Article Number) | 4030661299990
eCl@ss number, version 12.0 | 27-27-26-03
eCl@ss number, version 11.0 | 27-27-26-03
eCl@ass Numara, Sürümü 9.0 | 27-27-26-03
ETIM number, version 7.0 | EC002593
ETIM number, version 6.0 | EC002593
Onaylar
Verileri | cULus CCC
Genel veriler
Normlar, talimatlar | BG-GS-ET-19 EN IEC 60947-5-1
Etkili kural | elektromekanik
Gövdelerin malzemesi | Aluminyum
Gövde kaplamasının malzemesi | boyanmış
Brüt ağırlık | 1.230 g
Genel veriler - Özellikler
Kilitleme kuvveti | Evet
Kumanda yönü sayısı | 1
Yardımcı kontaktların sayısı | 3
Emniyet kontaktlarının sayısı | 3
Koruma kapısı sayısı | 2
Güvenlik sınıflandırması
Normlar, talimatlar | EN ISO 13849-1
Mission time | 20 Yıl(lar)
Güvenlik sınıflandırması - Emniyetli çıkışlar
B10D Normalde kapalı kontakt (NC) | 2.000.000 operasyon sayısı
Mekanik veriler
Mekanik ömür, minimum | 1.000.000 operasyon sayısı
Güç, EN ISO 14119 uyarınca kapatma kuvveti | 2.500 N
Note (Clamping force) | Her korugan için
Güç, mandallama kuvveti, minimum {N} | 150 N
Güç, mandallama kuvveti, maksimum {N} | 400 N
pozitif fren hareketi | 4,5 mm
Güç, zorunlu açılma gücü, minimum {N} | 15 N
Kumanda hızı, maximum | 0,2 m/s
Mekanik veriler - Boyutlar
Konektör, konektör | Vida bağlantısı M20 x 1.5
Kablo kesiti, minimum | 2 x 0,75 mm²
Kablo kesiti, maximum | 2 x 2,5 mm²
Note | Kablo kısmı hakkındaki bütün göstergeler iletken yüksüklerini dahil ediyor.
Mekanik veriler - Boyutlar
Sensörün boyu | 46,5 mm
Sensörün genişliği | 141 mm
Sensörün yüksekliği | 125 mm
Ortam koşulları
Koruma sınıfı | IP67
Ambient temperature | -25 ... +50 °C
Note (Relative humidity) | yoğuşmaz buzlanmaz
Ortam koşulları
Nominal izolasyon gerilimi | 250 VAC
Nominal darbeye dayanma gerilimi | 4 kV
Elektriksel veriler
Termal test akımı | 6 A
Rated control voltage | 24 VAC/DC
Kullanım kategorisi AC-15 | 230 VAC
Kullanım kategorisi AC-15 | 4 A
Kullanım kategorisi DC-13 | 24 VDC
Kullanım kategorisi DC-13 | 1 A
Elektriksel güç sarfiyatı, maksimum | 10 W
Anahtarlama elemanı | Normalde açık kontakt (NO), Normalde kapalı kontakt (NC)
Anahtarlama prensibi | Yavaş hareket
Malzeme, kontaklar, elektrikli | AgCdO, kendi kendini temizler, pozitif hareket
Muhtelif veriler
Bilgi (uygulama kullanımları) | sürgülü emniyetli koruma kapısı menteşeli emniyetli koruma
Schmersal Turkey Otomasyon Ürünleri ve Hizmetleri Ltd. Şti., Atatürk Mah. Ataşehir Bulvarı No:5, 34758 Ataşehir
Veriler ve ayrıntılar dikkatli bir şekilde kontrol edilmişlerdir. Görüntüler orijinalden farklı olabilir. Daha fazla teknik veri kılavuzda bulunabilir. Teknik değişiklikler ve hatalar olabilir.
Udarbejdet d. 22.06.2025 05:31