## Worksheet
AZ 05 KT 08106
| Sünmez kablolu tek iletken girişi Termoplastik muhafaza Switchdeki kontakt pinler 1 Uyarı düzlemleri Ek bir duvarla istenmeden sağlanan temaslara karşı koruma | saydam kapak tespit cıvataları M4 sökülemez, sabit AZ 05x e uygun bağlantı ölçüleri Kontakt köprülerinin sürtünmeli hareketi ile kendi kendini temizleme
Sipariş ayrıntıları
Ürün tip tanımı | AZ 05 KT 08106
Ürün numarası (sipariş numarası) | 151195811
eCl@ss number, version 12.0 | 27-27-06-10
eCl@ss number, version 11.0 | 27-27-06-10
eCl@ass Numara, Sürümü 9.0 | 27-27-06-10
ETIM number, version 7.0 | EC002592
ETIM number, version 6.0 | EC002592
Genel veriler
Normlar, talimatlar | EN 81
Gövdelerin malzemesi | Plastik, fiber cam takviyeli termoplastik kendiliğinden söner
Malzeme, ayrıntıları | Kapağın malzemesi
Brüt ağırlık | 40 g
Genel veriler - Özellikler
Asansörler için kullanılabilir | Evet
Emniyet kontaktlarının sayısı | 1
Mekanik veriler
Uyarı düzlemleri | 1
Mekanik ömür, minimum | 1.000.000 operasyon sayısı
Kumanda stroku | 5 mm
Hareket ettirici kuvvet, yaklaşık | 1,6 N
Montaj | Yuvarlak delikler
Mekanik veriler - Boyutlar
Kablo girişi | Sünmez kablolu tek iletken girişi
Konektör, konektör | Vida bağlantısı M20 x 1.5
Mekanik veriler - Boyutlar
Genişlik | 72 mm
Yükseklik | 40 mm
Derinlik | 26 mm
Ortam koşulları
Koruma sınıfı | IP00
Ambient temperature | -15 ... +70 °C
Göreli nem, maximum | 95 %
Note (Relative humidity) | yoğuşmaz
Ortam koşulları
Nominal izolasyon gerilimi | 500 V
Elektriksel veriler
Termal test akımı | 4 A
Kullanım kategorisi AC-15 | 230 VAC
Kullanım kategorisi AC-15 | 2 A
Kullanım kategorisi DC-13 | 200 VDC
Kullanım kategorisi DC-13 | 1 A
Anahtarlama elemanı | Açıcı düzen (NC)
Anahtarlama prensibi | Kendi kendini temizleyen baskı kontağı
Malzeme, kontaklar, elektrikli | Gümüş
Teslimat kapsamı
teslimatta dahildir | Actuator must be ordered separately.
Note
Note (General) | The connecting screws can be sealed with plugs. (2 plugs per switch)
Schmersal Turkey Otomasyon Ürünleri ve Hizmetleri Ltd. Şti., Atatürk Mah. Ataşehir Bulvarı No:5, 34758 Ataşehir
Veriler ve ayrıntılar dikkatli bir şekilde kontrol edilmişlerdir. Görüntüler orijinalden farklı olabilir. Daha fazla teknik veri kılavuzda bulunabilir. Teknik değişiklikler ve hatalar olabilir.
Udarbejdet d. 29.06.2024 20:22