## Worksheet
SHGV/ESS21S2/101/103
Use in applications without dangerous run-on movements resp. run-on movements less than the key transfer time HS locking system-compatible versions possible Key switch including mounting flange and contact element
Sipariş ayrıntıları
Ürün tip tanımı | SHGV/ESS21S2/101/103
Ürün numarası (sipariş numarası) | 101205798
EAN (European Article Number) | 4030661493800
eCl@ss number, version 12.0 | 27-37-12-43
eCl@ss number, version 11.0 | 27-37-12-43
eCl@ass Numara, Sürümü 9.0 | 27-37-12-43
ETIM number, version 7.0 | EC001029
ETIM number, version 6.0 | EC001029
Onaylar
Verileri | TÜV cULus CCC
Genel veriler
Normlar, talimatlar | EN IEC 62061 EN ISO 14119 EN IEC 60947-5-1 EN IEC 60947-5-3 EN IEC 60947-5-5 EN IEC 60204-1 EN IEC 60947-1
Tasarım | Tuş - selektör - ön plaka montajı
Yerleştirme koşulları (mekanik) | gelişigüzel
Sealing type | Membranlar Dudaklı contalar Kalıplı contalar
Gövdelerin malzemesi | Plastik, fiber cam takviyeli termoplastik kendiliğinden söner
Silindir kilidinin malzemesi | Çelik
Ön halka malzemesi | Aluminyum
Kilidinin malzemesi rengi | AgCdO, kendi kendini temizler, pozitif hareket
Kontakt elemanları rengi | Siyah
Ön halkanın rengi | AgCdO, kendi kendini temizler, pozitif hareket
Renk, anahtar başı (anahtar başlığı) | AgCdO, kendi kendini temizler, pozitif hareket
Brüt ağırlık | 136 g
Genel veriler - Özellikler
Mandallama | Evet
Tamamen yalıtılmış | Evet
Yardımcı kontaktların sayısı | 1
Dil sayısı | 1
Anahtar konumlarının sayısı | 2
Mekanik veriler
Kilit açma | Döner kilit açıcı
Ana iptal pozisyon anahtarı | Konum I 90°
Kilitleme konumu | sağ
Mekanik ömür, minimum | 100.000 operasyon sayısı
Montaj | Montaj flanşı
Vidanın sıkma torku | 0,6 Nm
Anahtar numarası | 101
Mekanik veriler - Boyutlar
Konektör, konektör | Vida bağlantısı M20 x 1.5
Kablo kesiti, minimum | 0.5 mm², sağlam 0.5 mm², esnek
Kablo kesiti, maximum | 2.5 mm², sağlam 2.5 mm², esnek
Note | Kablo kısmı hakkındaki bütün göstergeler iletken yüksüklerini dahil ediyor.
Klemenslerin sıkma torku | 1 Nm
Mekanik veriler - Boyutlar
Uzunluk x genişlik x yükseklik | Yükseklik ile tuş (ve kontakt elemanı): 60 mm (119 mm)
Ön halkanın çapı | 29,5 mm
silindir kilidi için çaplar | 22 mm
Mounting diameter | 22,3 mm
Ön plaka kalınlığı, minimum | 1 mm
Ön plaka kalınlığı, maksimum | 6 mm
Aralama | 40 x 50 mm
Ortam koşulları
Koruma sınıfı | IP65
Anahtarlama bölümünün koruma türü | IP40
Klemenslerin veya bağlantıların koruma türü | IP20
Ambient temperature | -25 ... +75 °C
şoka karşı direnç | 110 g / 4 ms
karşı son derece dirençli | Karşı son derece dirençli : 20 g / 10…200 Hz
Ortam koşulları
Nominal izolasyon gerilimi | 400 V
Elektriksel veriler
Termal test akımı | 10 A
Kullanım kategorisi AC-15 | 230 VAC
Kullanım kategorisi AC-15 | 8 A
Kullanım kategorisi DC-13 | 24 VDC
Kullanım kategorisi DC-13 | 5 A
Düşük gerilimler için uygun | ≥ 5 V / ≥ 3,2 mA
Anahtarlama elemanı | Normalde kapalı kontakt (NC) / Normalde açık kontakt (NO)
Anahtarlama prensibi | Yavaş hareket
Geri gelme süresi, maximum | 5 ms
Anahtarlama frekansı | 5 /h
Malzeme, kontaklar, elektrikli | AgCdO, kendi kendini temizler, pozitif hareket
Schmersal Turkey Otomasyon Ürünleri ve Hizmetleri Ltd. Şti., Atatürk Mah. Ataşehir Bulvarı No:5, 34758 Ataşehir
Veriler ve ayrıntılar dikkatli bir şekilde kontrol edilmişlerdir. Görüntüler orijinalden farklı olabilir. Daha fazla teknik veri kılavuzda bulunabilir. Teknik değişiklikler ve hatalar olabilir.
Udarbejdet d. 7.12.2024 09:15