## Worksheet
IFL 4-12-10P
Metal muhafaza DC 3-tel Tasarım M12
Sipariş ayrıntıları
Ürün tip tanımı | IFL 4-12-10P
Ürün numarası (sipariş numarası) | 101098659
EAN (European Article Number) | 4030661017372
eCl@ss number, version 12.0 | 27-27-40-01
eCl@ss number, version 11.0 | 27-27-01-01
eCl@ass Numara, Sürümü 9.0 | 27-27-01-01
ETIM number, version 7.0 | EC002714
ETIM number, version 6.0 | EC002714
Onaylar
Verileri | CCC
Genel veriler
Normlar, talimatlar | DIN VDE 0660-208 EN IEC 60947-5-2
Gövdenin konstrüksiyon şekli | silindir, dişli
Yerleştirme koşulları (mekanik) | bir hizada değil
Gövdelerin malzemesi | Pirinç (Me)
Gövde kaplamasının malzemesi | nikel kaplamalı
Malzeme, etkili alan | Plastik
Somunların malzemesi | nikel kaplamalı pirinç
Brüt ağırlık | 80 g
Genel veriler - Özellikler
Entegre gösterge, durum | Evet
Hat tellerinin sayısı | 3
Mekanik veriler
Somunların sıkma torku, maksimum | 15 Nm
Note (Tightening torque of nuts) | Kabuk çekirdek yüzeyinde: max. 500 Ncm
Mechanical data - Switching distances according EN IEC 60947-5-3
Anahtarlama mesafesi | 4 mm
Mekanik veriler - Boyutlar
Uzunluk veya makine | 2 m
Konektör, konektör | Kablo
Hat/tel çapraz kesiti | 0,14 mm2
Kablo örtüsünün malzemesi | PVC
Mekanik veriler - Boyutlar
ISO-diş sensörler | M12
anahtar ağzı genişliği | 17 SW
Sensörün boyu | 50 mm
Ortam koşulları
Koruma sınıfı | IP67
Ambient temperature | -25 ... +70 °C
Titreşime karşı direnç EN 60068-2-6 göre | 10 … 55 Hz, Genlik 1 mm
şoka karşı direnç | 30 g / 11 ms
Protection class | 0
Elektriksel veriler
Type of voltage range | DC
No-load supply current I0, typical | 3 mA
Rated operating voltage | 10 ... 30 VDC
Çalışma akımı | 200 mA
Anahtarlama elemanı | Normalde açık kontakt (NO)
Koruma devresi entegre edilmiş | Endüktif girişim koruması ters kutuplamaya karşı koruma Aşırı yük koruması Nominal max. sigorta değeri
Anahtarlama frekansı, yaklaşık | 500 Hz
Elektriksel veriler - Dijital çıkış
Voltage drop Ud, maximum | 1,2 V
Current at Voltage drop Ud | 0,2 A
Anahtarlama çıkışı | p-tipi
Durum göstergesi
Note (Integral System Diagnostics, status ) | sarı LED
Schmersal Turkey Otomasyon Ürünleri ve Hizmetleri Ltd. Şti., Atatürk Mah. Ataşehir Bulvarı No:5, 34758 Ataşehir
Veriler ve ayrıntılar dikkatli bir şekilde kontrol edilmişlerdir. Görüntüler orijinalden farklı olabilir. Daha fazla teknik veri kılavuzda bulunabilir. Teknik değişiklikler ve hatalar olabilir.
Udarbejdet d. 14.12.2024 21:25