## Worksheet
A-K6P-M8-R-G-10M-GY-1-X-A-4
Fabrika çıkışlı hazır kablo 6-kutup Mandal kilitleme
Sipariş ayrıntıları
Ürün tip tanımı | A-K6P-M8-R-G-10M-GY-1-X-A-4
Ürün numarası (sipariş numarası) | 101206012
EAN (European Article Number) | 4030661372273
eCl@ss number, version 12.0 | 27-06-03-11
eCl@ss number, version 11.0 | 27-06-03-11
eCl@ass Numara, Sürümü 9.0 | 27-06-03-11
ETIM number, version 7.0 | EC001855
ETIM number, version 6.0 | EC001855
Onaylar
Verileri | cULus
Genel veriler
Brüt ağırlık | 325 g
Genel veriler - Özellikler
Kutup sayısı | 6
Hat tellerinin sayısı | 6
Mekanik veriler - Boyutlar
Uzunluk veya makine | 10 m
Hat/tel çapraz kesiti | 0,14 mm2
Cable diameter | 4,9 mm
Bending radius (fixed) | 5 x Ø-veya makine
Bending radius (repeated) | 10 x Ø-veya makine
Colour of the Cable mantle | Grey
Kablo örtüsünün malzemesi | PVC
Mechanical data - connector side A
Connector typ | Female connector, M8
Design | straight
Connector latching | Latching interlocking
Material of the gland | Plastic, TPU
Material of the handle | Plastic, TPU
Colour of the handle | Black
Ortam koşulları
Koruma sınıfı | IP65 IP67 IP69
Ambient temperature (Connector) | -30 ... +90 °C
Ambient temperature (fixed) | -40 ... +80 °C
Umgebungstemperatur (bewegt) | -5 ... +80 °C
Elektriksel veriler
Termal test akımı | 1,5 A
Rated operating voltage | 30 VAC
Rated operating voltage | 30 VDC
Çalışma akımı | 1.500 mA
Pin ataması
PIN 1 | yeşil
PIN 2 | sarı
PIN 3 | Gri
PIN 4 | Pembe
PIN 5 | Beyaz
PIN 6 | Kahve rengi
Schmersal Turkey Otomasyon Ürünleri ve Hizmetleri Ltd. Şti., Atatürk Mah. Ataşehir Bulvarı No:5, 34758 Ataşehir
Veriler ve ayrıntılar dikkatli bir şekilde kontrol edilmişlerdir. Görüntüler orijinalden farklı olabilir. Daha fazla teknik veri kılavuzda bulunabilir. Teknik değişiklikler ve hatalar olabilir.
Udarbejdet d. 13.04.2025 18:30