## Worksheet
ULS-M-0500
Sipariş ayrıntıları
Ürün tip tanımı | ULS-M-0500
Ürün numarası (sipariş numarası) | 101207788
EAN (European Article Number) | 4030661480350
eCl@ss number, version 12.0 | 27-27-27-92
eCl@ss number, version 11.0 | 27-27-27-92
eCl@ass Numara, Sürümü 9.0 | 27-27-27-92
ETIM number, version 7.0 | EC002549
ETIM number, version 6.0 | EC002549
Genel veriler
Gövdelerin malzemesi | Çelik
Gövde kaplamasının malzemesi | toz boya kaplamalı
Brüt ağırlık | 1.650 g
Mekanik veriler - Boyutlar
Genişlik | 125 mm
Yükseklik | 528 mm
Derinlik | 38 mm
Ayna yüksekliği | 500 mm
Teslimat kapsamı
teslimatta dahildir | Ayna 2 montaj dirsekli set
Schmersal Turkey Otomasyon Ürünleri ve Hizmetleri Ltd. Şti., Atatürk Mah. Ataşehir Bulvarı No:5, 34758 Ataşehir
Veriler ve ayrıntılar dikkatli bir şekilde kontrol edilmişlerdir. Görüntüler orijinalden farklı olabilir. Daha fazla teknik veri kılavuzda bulunabilir. Teknik değişiklikler ve hatalar olabilir.
Udarbejdet d. 15.01.2025 17:37