## Worksheet
SH-445-ER-01
Koruma sınıfı IP69
Sipariş ayrıntıları
Bilgi (teslim edilebilirlik) | Can only be ordered in combination with the matching SLC/SLG.
Ürün tip tanımı | SH-445-ER-01
Ürün numarası (sipariş numarası) | 103055814
EAN (European Article Number) | 4030661647692
Genel veriler
Gövdelerin malzemesi | Polycarbonate
Uç başlık malzemesi | V4A
Brüt ağırlık | 2.500 g
Mekanik veriler - Boyutlar
Uzunluk veya makine | 10 m
kesme | Entegre sabit kablo vidalı bağlantısı
Fiş bağlantısı, alıcı | Konektör fişi M12 12-kutup
Fiş bağlantısı, verici | Konektör fişi M12 4-kutup
Mekanik veriler - Boyutlar
Height, minimum | 170 mm
Yükseklik, maximum | 490 mm
Koruma borusu çapı | 50 mm
Uç başlık çapı | 60 mm
Ortam koşulları
Koruma sınıfı | IP69
Ortam sıcaklığı | -25 ... +50 °C
Depolama ve taşıma sıcaklığı | -25 ... +70 °C
Schmersal Turkey Otomasyon Ürünleri ve Hizmetleri Ltd. Şti., Atatürk Mah. Ataşehir Bulvarı No:5, 34758 Ataşehir
Veriler ve ayrıntılar dikkatli bir şekilde kontrol edilmişlerdir. Görüntüler orijinalden farklı olabilir. Daha fazla teknik veri kılavuzda bulunabilir. Teknik değişiklikler ve hatalar olabilir.
Udarbejdet d. 22.10.2025 06:53