## Worksheet
SH-445-ER-04
Sipariş ayrıntıları
Ürün tip tanımı | SH-445-ER-04
Ürün numarası (sipariş numarası) | 103055817
EAN (European Article Number) | 4030661647722
Genel veriler
Gövdelerin malzemesi | Polycarbonate
Enclosure cabs material | V4A
Mekanik veriler - Boyutlar
Uzunluk veya makine | 10 m
Konektör, konektör | Entegre sabit kablo vidalı bağlantısı
Fiş bağlantısı, alıcı | Konektör fişi M12 12-kutup
Fiş bağlantısı, verici | Konektör fişi M12 4-kutup
Mekanik veriler - Boyutlar
Yükseklik, minimum | 1370 mm
Yükseklik, maximum | 1.770 mm
Diameter of the protective tube | 50 mm
Diameter of the enclosure cabs | 60 mm
Ortam koşulları
Koruma sınıfı | IP69
Ambient temperature | -25 ... +50 °C
Storage and transport temperature | -25 ... +70 °C
Schmersal Turkey Otomasyon Ürünleri ve Hizmetleri Ltd. Şti., Atatürk Mah. Ataşehir Bulvarı No:5, 34758 Ataşehir
Veriler ve ayrıntılar dikkatli bir şekilde kontrol edilmişlerdir. Görüntüler orijinalden farklı olabilir. Daha fazla teknik veri kılavuzda bulunabilir. Teknik değişiklikler ve hatalar olabilir.
Udarbejdet d. 24.11.2024 03:06