## Worksheet
RWTS32.1
Sipariş ayrıntıları
Ürün tip tanımı | RWTS32.1
Ürün numarası (sipariş numarası) | 101195596
EAN (European Article Number) | 4030661601427
eCl@ss number, version 12.0 | 27-37-12-13
eCl@ss number, version 11.0 | 27-37-12-13
eCl@ass Numara, Sürümü 9.0 | 27-37-12-13
ETIM number, version 7.0 | EC000222
ETIM number, version 6.0 | EC000222
Genel veriler
Normlar, talimatlar | EN IEC 60947-5-1 EN IEC 60947-1
Tasarım | Mafsal
Yerleştirme koşulları (mekanik) | gelişigüzel
Mafsal | uzun
Sealing type | Membranlar Dudaklı contalar Kalıplı contalar
Malzeme, operatörler | ABS
Ön halka malzemesi | Aluminyum
Ön halkanın rengi | AgCdO, kendi kendini temizler, pozitif hareket
Kol rengi | Siyah
Brüt ağırlık | 50 g
Genel veriler - Özellikler
Derinlik yoklaması olanaklı | Evet
Mandallama | Evet
Tamamen yalıtılmış | Evet
Dil sayısı | 2
Anahtar konumlarının sayısı | 3
Mekanik veriler
Kilit açma | Sol: yok döner kilit açıcı Sağ: döner kilit açıcı
Kilitleme konumu | sağ
Dokunma konumu | sol
Mekanik ömür, minimum | 300.000 operasyon sayısı
Anahtarlama açısı, sol | 35 °
Anahtarlama açısı, sağ | 55 °
Montaj | Montaj flanşı EFM
Vidanın sıkma torku | 0,6 Nm
Mekanik veriler - Boyutlar
Halatın toplam | 39,5 mm
Ön halkanın çapı | 39,5 mm
Kolun uzunluğu | 34 mm
Topuzun çapı | 30 mm
Mounting diameter | 22,3 mm
Ön plaka kalınlığı, minimum | 1 mm
Ön plaka kalınlığı, maksimum | 6 mm
Aralama | 50 x 60 mm
Ortam koşulları
Koruma sınıfı | IP65
Ambient temperature | +0 ... +75 °C
şoka karşı direnç | 30 g / 18 ms
karşı son derece dirençli | 20 g / 10 ... 150 Hz
Schmersal Turkey Otomasyon Ürünleri ve Hizmetleri Ltd. Şti., Atatürk Mah. Ataşehir Bulvarı No:5, 34758 Ataşehir
Veriler ve ayrıntılar dikkatli bir şekilde kontrol edilmişlerdir. Görüntüler orijinalden farklı olabilir. Daha fazla teknik veri kılavuzda bulunabilir. Teknik değişiklikler ve hatalar olabilir.
Udarbejdet d. 17.01.2025 03:20