## Worksheet
PSC1-C-10-SDM1-FB1-ECFS
2 Sinyal verme çıkışları
Sipariş ayrıntıları
Ürün tip tanımı | PSC1-C-10-SDM1-FB1-ECFS
Ürün numarası (sipariş numarası) | 103057170
EAN (European Article Number) | 4030661667492
eCl@ass Numara, Sürümü 12.0 | 27-24-22-07
eCl@ass Numara, Sürümü 11.0 | 27-24-22-07
eCl@ass Numara, Sürümü 9.0 | 27-24-22-07
ETIM numarası, sürüm 7.0 | EC000236
ETIM numarası, sürüm 6.0 | EC000236
Onaylar
Verileri | TÜV cULus
Genel veriler
Brüt ağırlık | 604 g
Genel veriler - Özellikler
SD kart yuvası | Evet
Master-slave iletişimi (merkezi olmayan) | Evet
Master-Master-İletişim | Evet
Entegre SD ağ geçidi | Evet
Darbe çıkışı sayısı (saat çıkışı) | 2
Röle çıkışı sayısı (1 kanallı) | 2
Güvenli dijital giriş sayısı | 14
Güvenli dijital çıkış sayısı | 4
Sinyal çıkışlarının sayısı | 2
Uzatma modülü sayısı, maksimum | 2
Güvenlik sınıflandırması
Performans seviyesi, en fazla | e
Kontrol kategorisi | 4
PFH değeri | 1,26 x 10⁻⁸ /h
Safety Integrity Level (SIL), uygulamaları için uygun | 3
Görev süresi | 20 Yıl(lar)
Mekanik veriler
Montaj | Norm kızağına tutturulabilir
Mekanik veriler - Boyutlar
Kablo kesiti, minimum | 0,2 mm²
Kablo kesiti, maximum | 2,5 mm²
Çekirdek kesiti, minimum | 24 AWG
Çekirdek kesiti, maksimum | 12 AWG
Konektör (mekanik) | Çıkarılabilir vidalı terminaller
Mekanik veriler - Boyutlar
Genişlik | 67,5 mm
Yükseklik | 100 mm
Derinlik | 115 mm
Ortam koşulları
Koruma sınıfı | IP20
Ortam sıcaklığı | +0 ... +50 °C
Depolama ve taşıma sıcaklığı | -25 ... +70 °C
Göreli nem, minimum | 5 %
Göreli nem, maximum | 85 %
Not (göreli nem) | yoğuşmaz
Deniz seviyesinden izin verilen kurulum yüksekliği, maksimum | 2.000 m
Ortam koşulları
Aşırı gerilim kategorisi | III
Kirlilik derecesi | 2
Elektriksel veriler
İşletim voltajı | 24 VDC -15 % / +20 %
Nominal çalışma gerilimi | 24 VDC
Elektriksel veriler - Üniversal iletişim arayüzü
Tanımlama, iletişim arayüzü | RJ45
Elektriksel veriler - İletişim prokotolleri
Fieldbus protokolü | EtherCAT EtherNet IP PROFINET IO EtherCAT / FSoE
Electrical data - Safety digital outputs
Çalışma akımı (emniyetli çıkışlar) | 2.000 mA
Anahtarlama elemanlarının tasarımı | Kısa devre sınamalı, p-tipi (Q2 ve Q3)
Elektriksel veriler - emniyet röle çıkışı
Gerilim, kullanım kategorisi AC-15 | 230 VAC
Akım, kullanım kategorisi AC-15 | 2 A
Gerilim, kullanım kategorisi DC-13 | 24 VDC
Akım, kullanım kategorisi DC-13 | 2 A
Elektriksel veriler - Elektromanyetik uyumluluk (EMC)
Elektromanyetik Uyumluluk | DIN EN 62061 DIN EN 61800-3
etki eden radyasyon | DIN EN 61000-6-4
EMC değeri | DIN EN 61000-6-7 DIN EN 61326-3 DIN EN 61000-6-2
Teslimat kapsamı
teslimatta dahildir | Backplane bus connector Connector terminals
Elektriksel veriler - Mil denetleme
Eksen izleme sayısı, maksimum | 1
Eksen izleme, kodlayıcı tipi | SSI TTL SINCOS Proximity switch
Schmersal Turkey Otomasyon Ürünleri ve Hizmetleri Ltd. Şti., Atatürk Mah. Ataşehir Bulvarı No:5, 34758 Ataşehir
Veriler ve ayrıntılar dikkatli bir şekilde kontrol edilmişlerdir. Görüntüler orijinalden farklı olabilir. Daha fazla teknik veri kılavuzda bulunabilir. Teknik değişiklikler ve hatalar olabilir.
Udarbejdet d. 4.10.2025 19:28