## Worksheet
PSC1-C-10-FB1-ECFS
2 Sinyal verme çıkışları
Sipariş ayrıntıları
Ürün tip tanımı | PSC1-C-10-FB1-ECFS
Ürün numarası (sipariş numarası) | 103057119
EAN (European Article Number) | 4030661658704
Genel veriler
Brüt ağırlık | 560.000 g
Genel veriler - Özellikler
SD Card Slot | Evet
Master-Slave-Communication (decentralized) | Evet
Master-Master-Kommunikation | Evet
Integrated SD gateway | Evet
Darbe çıkışı sayısı (saat çıkışı) | 2
Röle çıkışı sayısı (1 kanallı) | 2
Güvenli dijital giriş sayısı | 14
Güvenli dijital çıkış sayısı | 4
Sinyal çıkışlarının sayısı | 2
Anzahl der Erweiterungsbaugruppen, maximal | 2
Güvenlik sınıflandırması
Performance Level, up to | e
Kontrol kategorisi EN ISO 13849 e göre | 4
PFH değeri | 1,26 x 10⁻⁸ /h
Safety Integrity Level (SIL) | 3
Mission time | 20 Yıl(lar)
Mekanik veriler
Montaj | Norm kızağına tutturulabilir
Mekanik veriler - Boyutlar
Kablo kesiti, minimum | 0,2 mm²
Kablo kesiti, maximum | 2,5 mm²
Veya makine çapı, minimum | 24 AWG
Veya makine çapı, maximum | 12 AWG
Wire cross-section | 24 ... 12 AWG
Konektör (mekanik) | Çıkarılabilir vidalı terminaller
Mekanik veriler - Boyutlar
Genişlik | 67,5 mm
Yükseklik | 100 mm
Derinlik | 115 mm
Ortam koşulları
Koruma sınıfı | IP20
Ambient temperature | +0 ... +50 °C
Storage and transport temperature | -25 ... +70 °C
Göreli nem, minimum | 5 %
Göreli nem, maximum | 85 %
Note (Relative humidity) | yoğuşmaz
Permissible installation altitude above sea level, maximum | 2.000 m
Ortam koşulları
Overvoltage category | III
Kirlilik derecesi e göre IEC/EN 60664-1 | 2
Elektriksel veriler
Operating voltage | 24 VDC -15 % / +20 %
Rated operating voltage | 24 VDC
Elektriksel veriler - Üniversal iletişim arayüzü
Designation, Communication interface | RJ45
Elektriksel veriler - İletişim prokotolleri
Feldbus Protokoll | EtherCAT EtherNet IP PROFINET IO EtherCAT / FSoE
Electrical data - Safety digital outputs
Çalışma akımı (emniyetli çıkışlar) | 2.000 mA
Emniyetli çıkış | Kısa devre sınamalı, p-tipi (Q2 ve Q3)
Elektriksel veriler - emniyet röle çıkışı
Voltage, Utilisation category AC-15 | 230 VAC
Current, Utilisation category AC-15 | 2 A
Voltage, Utilisation category DC-13 | 24 VDC
Current, Utilisation category DC-13 | 2 A
Elektriksel veriler - Elektromanyetik uyumluluk (EMC)
Electromagnetic compatibility | DIN EN 62061 DIN EN 61800-3
Interfering radiation | DIN EN 61000-6-4
EMC rating | DIN EN 61000-6-7 DIN EN 61326-3 DIN EN 61000-6-2
Teslimat kapsamı
teslimatta dahildir | Backplane bus connector Connector terminals
Schmersal Turkey Otomasyon Ürünleri ve Hizmetleri Ltd. Şti., Atatürk Mah. Ataşehir Bulvarı No:5, 34758 Ataşehir
Veriler ve ayrıntılar dikkatli bir şekilde kontrol edilmişlerdir. Görüntüler orijinalden farklı olabilir. Daha fazla teknik veri kılavuzda bulunabilir. Teknik değişiklikler ve hatalar olabilir.
Udarbejdet d. 16.01.2025 21:47