## Worksheet
SDG-PRN-RJ-CC
Serial diagnosis of up to 31 safety relays via Schmersal SD bus Automatic addressing of the connected SD bus participants Diagnostic and configuration interface for easy commissioning and maintenance of the system Extensive additional functions via integrated web server Long-term storage of log messages via SD card Conversion of status and diagnostics data to Ethernet-based fieldbus protocols
Sipariş ayrıntıları
Note (Delivery capacity) | Coming soon.
Ürün tip tanımı | SDG-PRN-RJ-CC
Ürün numarası (sipariş numarası) | 103054152
EAN (European Article Number) | 4030661638782
eCl@ss number, version 12.0 | 27-23-02-06
eCl@ss number, version 11.0 | 27-23-02-06
eCl@ass Numara, Sürümü 9.0 | 27-23-02-06
ETIM number, version 7.0 | EC001099
ETIM number, version 6.0 | EC001099
Genel veriler
Brüt ağırlık | 177 g
Genel veriler - Özellikler
Entegre gösterge, durum | Evet
SD Card Slot | Evet
Integrated SD gateway | Evet
LED sayısı | 5
Mekanik veriler
Montaj | EN 60715 e uygun standart DIN rayının üzerine kilitlenir
Mekanik veriler - Boyutlar
Kablo kesiti, minimum | 0,25 mm²
Kablo kesiti, maximum | 1,5 mm²
Veya makine çapı, minimum | 24 AWG
Veya makine çapı, maximum | 16 AWG
Konektör (mekanik) | Removable cage terminals
Mekanik veriler - Boyutlar
Genişlik | 22,5 mm
Yükseklik | 98 mm
Derinlik | 115 mm
Ortam koşulları
Mahfaza koruma türü | IP40
Montaj alanının koruma türü | IP54
Klemenslerin veya bağlantıların koruma türü | IP20
Ambient temperature | +0 ... +55 °C
Storage and transport temperature | -25 ... +75 °C
Göreli nem, minimum | 5 %
Göreli nem, maximum | 95 %
Note (Relative humidity) | yoğuşmaz
Titreşime karşı direnç EN 60068-2-6 göre | 10 ... 57 Hz, Genlik 0.35 mm 57 ... 150 Hz, ile 5 g
şoka karşı direnç | 15 g / 11 ms
Ortam koşulları
Nominal izolasyon gerilimi | 32 VDC
Nominal darbeye dayanma gerilimi | 0,5 kV
Overvoltage category | II
Kirlilik derecesi e göre IEC/EN 60664-1 | 2
Elektriksel veriler
Operating voltage | 24 VDC -15 % / +20 %
Rated operating voltage | 24 VDC
Çalışma akımı | 150 mA
Elektriksel veriler - Üniversal iletişim arayüzü
Designation, Communication interface | RJ45
Elektriksel veriler - İletişim prokotolleri
Feldbus Protokoll | PROFINET
Integrated switch | Dual Port, 100 Mbit/s, IRT fähig
Service interface | WEB-Interface HTTP
Elektriksel veriler - Elektromanyetik uyumluluk (EMC)
Interfering radiation | DIN EN 61000-6-4
EMC rating | DIN EN 61000-6-2
Muhtelif veriler
Bilgi (uygulama kullanımları) | Güvenlik sensörü Koruma sistemi
Teslimat kapsamı
teslimatta dahildir | microSD hafıza kartı Connector terminals
Note
Note (General) | Detailed functions, see programming and configuration manual of the SD Gateway
Notlar - Devre örneği
Note (Wiring diagram) | Serial diagnostics of series-wired safety sensors/solenoid interlocks Devices with serial diagnostic option: AZ 200, AZM 200, CSS 30S, CSS 34, MZM 100
Schmersal Turkey Otomasyon Ürünleri ve Hizmetleri Ltd. Şti., Atatürk Mah. Ataşehir Bulvarı No:5, 34758 Ataşehir
Veriler ve ayrıntılar dikkatli bir şekilde kontrol edilmişlerdir. Görüntüler orijinalden farklı olabilir. Daha fazla teknik veri kılavuzda bulunabilir. Teknik değişiklikler ve hatalar olabilir.
Udarbejdet d. 23.03.2025 02:21