## Worksheet
EX-RWT21
ATEX Bölge 1 ve 21 için patlama koruması
Sipariş ayrıntıları
Ürün tip tanımı | EX-RWT21
Ürün numarası (sipariş numarası) | 101197373
EAN (European Article Number) | 4030661599656
eCl@ss number, version 12.0 | 27-37-12-13
eCl@ss number, version 11.0 | 27-37-12-13
eCl@ass Numara, Sürümü 9.0 | 27-37-12-13
ETIM number, version 7.0 | EC000222
ETIM number, version 6.0 | EC000222
Onaylar
Verileri | ATEX IECEx INMETRO
Patlamaya karşı koruma
Patlama koruması: talimatlar | EN IEC 60079-0 EN 60079-11 EN 60079-14 EN 60079-31
Patlama koruması bölgeleri | 1 21 2 22
Patlama koruması kategorisi | 2G 2D
Patlama koruması işareti | EX II 2G Ex ib IIC Gb EX II 2D Ex ib IIIC Db
Genel veriler
Normlar, talimatlar | EN ISO 13849-1 EN IEC 60947-5-1 EN IEC 60947-5-5
Design | Yuvarlak
Tanıtım plakasının malzemesi | Aparatın malzemesi
Ön halka malzemesi | Aluminyum
Brüt ağırlık | 75 g
Güvenlik sınıflandırması
Mission time | 20 Yıl(lar)
Güvenlik sınıflandırması - Emniyetli çıkışlar
B10D Normalde kapalı kontakt (NC) | 100.000 operasyon sayısı
Mekanik veriler
Kumanda stroku | 4 mm
Mekanik veriler - Boyutlar
Mounting diameter | 22,3 mm
Ön plaka kalınlığı, maksimum | 6 mm
Ortam koşulları
Titreşime karşı direnç EN 60068-2-6 göre | 5 g
şoka karşı direnç
Schmersal Turkey Otomasyon Ürünleri ve Hizmetleri Ltd. Şti., Atatürk Mah. Ataşehir Bulvarı No:5, 34758 Ataşehir
Veriler ve ayrıntılar dikkatli bir şekilde kontrol edilmişlerdir. Görüntüler orijinalden farklı olabilir. Daha fazla teknik veri kılavuzda bulunabilir. Teknik değişiklikler ve hatalar olabilir.
Udarbejdet d. 2.04.2025 03:32