## Worksheet
PS116-Z11-ST-K250
Termoplastik muhafaza Simetrik gövde Koruma sınıfı IP66, IP67 aktüatör uçları 8 x 45° açı ile tekrar konumlandırılabilir
Sipariş ayrıntıları
Ürün tip tanımı | PS116-Z11-ST-K250
Ürün numarası (sipariş numarası) | 103056294
EAN (European Article Number) | 4030661648781
Genel veriler
Normlar, talimatlar | EN IEC 60947-5-1
Gövdenin konstrüksiyon şekli | Norm yapı tasarımı
Aktüatör tipi e göre DIN EN 50047 | e
Gövdelerin malzemesi | Plastik, fiber cam takviyeli termoplastik, çinko kokil döküm, kromlanmış
Malzeme, etkili alan | Metal tabaka
Genel veriler - Özellikler
Güvenlik fonksiyonları | Evet
Yardımcı kontaktların sayısı | 1
Emniyet kontaktlarının sayısı | 1
Güvenlik sınıflandırması
Normlar, talimatlar | EN ISO 13849-1
B10D Normally-closed contact (NC) | 20.000.000 operasyon sayısı
B10D Normally-open contact (NO) | 1.000.000 operasyon sayısı
Note | at 10% Ie and ohmic load
Mission time | 20 Yıl(lar)
Mekanik veriler
Devreye alma elemanı | Açılı kollu makara K250
Mekanik ömür, minimum | 10.000.000 operasyon sayısı
Güç, devreye alma gücü, minimum {N} | 6 N
Güç, zorunlu açılma gücü, minimum {N} | 40 N
Kumanda hızı, minimum | 60 mm/min
Kumanda hızı, maximum | 1 m/s
Aktüatör tork, minimum | 0,2 Nm
Pozitif fren torku | 0,6 Nm
Mekanik veriler - Boyutlar
Connector position | Aşağıda
Konektör, konektör | Konektör M12, 4-kutup
Hat/tel çapraz kesiti | 0,5 mm2
Konektör (mekanik) | taban
Mekanik veriler - Boyutlar
Sensörün boyu | 16,6 mm
Sensörün genişliği | 31 mm
Sensörün yüksekliği | 95,5 mm
Castor çapı | 22 mm
Ortam koşulları
Koruma sınıfı | IP66 IP67
Ambient temperature | -30 ... +80 °C
Protection class | II
Ortam koşulları
Nominal izolasyon gerilimi | 300 V
Nominal darbeye dayanma gerilimi | 4 kV
Kirlilik derecesi e göre IEC/EN 60947-1 | 3
Elektriksel veriler
N 60947-5-1 uyarınca koşullu nominal kısa devre akımı | 400 A
Kullanım kategorisi AC-15 | 240 VAC
Kullanım kategorisi DC-13 | 24 VDC
Kullanım kategorisi DC-13 | 1,5 A
Anahtarlama elemanı | 1 Normalde açık kontakt (NO)/1 normalde kapalı kontakt (NC)
Anahtarlama prensibi | Kendini temizleyen kontağı ile sustalı
Geri gelme süresi, maximum | 3 ms
Anahtarlama frekansı | 5.000 /h
Değiştirme süresi, maximum | 5,5 ms
Malzeme, kontaklar, elektrikli | AgCdO, kendi kendini temizler, pozitif hareket
Schmersal Turkey Otomasyon Ürünleri ve Hizmetleri Ltd. Şti., Atatürk Mah. Ataşehir Bulvarı No:5, 34758 Ataşehir
Veriler ve ayrıntılar dikkatli bir şekilde kontrol edilmişlerdir. Görüntüler orijinalden farklı olabilir. Daha fazla teknik veri kılavuzda bulunabilir. Teknik değişiklikler ve hatalar olabilir.
Udarbejdet d. 26.12.2024 11:09