## Worksheet
BETAETIGER AZ 15/16-B6 KPL.
Aktüatörün düzlemi doğrultusunda veya düzlemine 90° açıda çok küçük aktüatör yarı çapları için
Sipariş ayrıntıları
Ürün tip tanımı | BETAETIGER AZ 15/16-B6 KPL.
Ürün numarası (sipariş numarası) | 101137434
EAN (European Article Number) | 4030661104706
eCl@ss number, version 12.0 | 27-27-26-06
eCl@ss number, version 11.0 | 27-27-26-06
eCl@ass Numara, Sürümü 9.0 | 27-27-26-06
ETIM number, version 7.0 | EC001487
ETIM number, version 6.0 | EC001487
Genel veriler
Coding level according to EN ISO 14119 | düşük
Malzeme, aktüatör | Plastik, paslanmaz çelik
Brüt ağırlık | 20 g
Mekanik veriler
Aktüatör yarı çapı, minimum | 25 mm
Aktüatör | esnek
Teslimat kapsamı
Bilgi (teslimat kapsamı, sayı ve türü) | Befestigungsschrauben nicht im Lieferumfang enthalten
Note
Note (General) | The axis of the hinge must be 11 mm above and in a parallel plane to the top surface of the safety switch. Actuating radius adjustable to minimum 25 mm via the narrow edge and 38 mm via the wide edge of the actuator with a hexagonal key wrench AF 2.5 mm (a/b) mm
Schmersal Turkey Otomasyon Ürünleri ve Hizmetleri Ltd. Şti., Atatürk Mah. Ataşehir Bulvarı No:5, 34758 Ataşehir
Veriler ve ayrıntılar dikkatli bir şekilde kontrol edilmişlerdir. Görüntüler orijinalden farklı olabilir. Daha fazla teknik veri kılavuzda bulunabilir. Teknik değişiklikler ve hatalar olabilir.
Udarbejdet d. 25.04.2025 16:20