## Worksheet
ACC-CGLD-AV-E1-M20-5
Sipariş ayrıntıları
Ürün tip tanımı | ACC-CGLD-AV-E1-M20-5
Ürün numarası (sipariş numarası) | 103032139
EAN (European Article Number) | 4030661527598
eCl@ss number, version 12.0 | 27-14-08-02
eCl@ss number, version 11.0 | 27-14-44-34
eCl@ass Numara, Sürümü 9.0 | 27-14-44-34
ETIM number, version 7.0 | EC000441
ETIM number, version 6.0 | EC000441
Genel veriler
Malzeme | nikel kaplamalı pirinç
Brüt ağırlık | 46 g
Mekanik veriler - Boyutlar
Uzunluk | 25 mm
çapı | 32 mm
Vidanın diş boyu | 6 mm
Çap, meyil bilgili metrik ISO dişlisi | M20 x 1.5
Note
Note (General) | 5 hole cable entry
Schmersal Turkey Otomasyon Ürünleri ve Hizmetleri Ltd. Şti., Atatürk Mah. Ataşehir Bulvarı No:5, 34758 Ataşehir
Veriler ve ayrıntılar dikkatli bir şekilde kontrol edilmişlerdir. Görüntüler orijinalden farklı olabilir. Daha fazla teknik veri kılavuzda bulunabilir. Teknik değişiklikler ve hatalar olabilir.
Udarbejdet d. 1.06.2025 10:56