## Worksheet
BDF200-ST1-AS-NHK-LMRD-LTWH-LTGN
Entegre AS-Arayüzü ile konektör fişi M12 taban İnce şok korumalı muhafaza ergonomik olacak şekilde yerleştirilecek. piyasada hazır bulunan aluminyum profillerine uydurulacak
Sipariş ayrıntıları
Ürün tip tanımı | BDF200-ST1-AS-NHK-LMRD-LTWH-LTGN
Ürün numarası (sipariş numarası) | 101215277
EAN (European Article Number) | 4030661448466
eCl@ss number, version 12.0 | 27-37-12-16
eCl@ss number, version 11.0 | 27-37-12-16
eCl@ass Numara, Sürümü 9.0 | 27-37-12-16
ETIM number, version 7.0 | EC000225
ETIM number, version 6.0 | EC000225
Not (Sipariş ayrıntıları) | Not: sipariş koduna bakın
Onaylar
Verileri | TÜV cULus ASi-SaW
Genel veriler
Normlar, talimatlar | EN IEC 62026-2 EN ISO 13849-1 EN ISO 13850 EN IEC 60947-5-1 EN IEC 61508
İklime ilişkin zorlama | DIN EN 60068
Gövdelerin malzemesi | Plastik, fiber cam takviyeli termoplastik kendiliğinden söner
Reaksiyon süresi, maksimum | 100 ms
Positions used, position 1 | ACİL DURDURMA butonu, boyunluklu buton
Positions used, position 2 | Işıklı sinyal, kırmızı
Positions used, position 3 | Işıklı düğme, beyaz
Positions used, position 4 | Işıklı düğme, yeşil
Brüt ağırlık | 280 g
Genel veriler - Özellikler
Gösterge lambası | Hayır
Güvenlik sınıflandırması
Normlar, talimatlar | EN IEC 61508
Performance Level, up to | e
Kontrol kategorisi EN ISO 13849 e göre | 4
PFH değeri | 1,40 x 10⁻⁸ /h
Note (PFH-value) | max. 5.000 anahtarlama çevrimi/yıla kadar
Safety Integrity Level (SIL) | 3
Mission time | 20 Yıl(lar)
Mekanik veriler
Mechanical life, Emergency-Stop button | 100.000 operasyon sayısı
Mechanical life, Command devices | 1.000.000 operasyon sayısı
Montaj | dahili montaj delikleri
Type of the fixing screws | 2x M5
Mekanik veriler - Boyutlar
Konektör, konektör | Konektör fişi M12, 4-kutup, A-kodlama
Mekanik veriler - Boyutlar
Genişlik | 40 mm
Yükseklik | 69 mm
Derinlik | 233,5 mm
Ortam koşulları
Koruma sınıfı | IP65
Ambient temperature | -25 ... +65 °C
Storage and transport temperature | -25 ... +85 °C
Titreşime karşı direnç EN 60068-2-6 göre | 10 … 150 Hz, Genlik 0.35 mm / 5 g
şoka karşı direnç | 15 g / 11 ms
Protection class | II
Permissible installation altitude above sea level, maximum | 2.000 m
Ortam koşulları
Nominal izolasyon gerilimi | 32 VDC
Nominal darbeye dayanma gerilimi | 0,8 kV
Overvoltage category | III
Kirlilik derecesi e göre IEC/EN 60664-1 | 3
Elektriksel veriler - AS arayüz
Rated operating voltage | 18 ... 31,6 VDC (Protection against polarity reversal)
Çalışma aralığı ASi, maximum | 150 mA
Electrical data - AS-Interface specification
Note (AS-i Parameter bits) | Parametre çıkışlarını "1111" (0xF)'e ayarla FID: Çevre birimi hatası
AS-i Version (Safety-Slave) | V 3.0
AS-i Profile (Safety-Slave) | S-7.B.F.F
AS-i Input, Channel 1 (Safety-Slave) | Veri bitleri DI 0/DI 1 = Dinamik kod aktarımı
AS-i Input, Channel 2 (Safety-Slave) | Veri bitleri DI 2/DI 3 = Dinamik kod aktarımı
AS-i Output, DO 0 (Safety-Slave) | Gösterge lambası G24 kırmızı
AS-i Output, DO 1 (Safety-Slave) | Gösterge lambası G24 yeşil
AS-i Output, DO 2 (Safety-Slave) | Kullanılmamış
AS-i Output, DO 3 (Safety-Slave) | Kullanılmamış
AS-i AS-i Parameter bits (Safety-Slave), P0 ... P3 | Kullanılmamış
AS-i Version (A/B Slave) | V 3.0
AS-i Profile (A/B Slave) | S-7.A.7.F
AS-i Input, DI 0 (A/B Slave) | Komut cihazı konumu 4
AS-i Input, DI 1 (A/B Slave) | Komut cihazı konumu 3
AS-i Input, DI 2 (A/B Slave) | Komut cihazı konumu 2
AS-i Input, DI 3 (A/B Slave) | Komut cihazı konumu 2
AS-i Output, DO 0 (A/B Slave) | Işıklı sinyal konumu 4
AS-i Output, DO 2 (A/B Slave) | Işıklı sinyal konumu 2
AS-i Output, DO 1 (A/B Slave) | Işıklı sinyal konumu 3
AS-i Output, DO 3 (A/B Slave) | Kullanılmamış
AS-i AS-i Parameter bits (A/B Slave), P0 ... P3 | Kullanılmamış
AS-i Input module address | 0
Note (AS-i Input module address) | Preset to address 0, can be changed through AS-interface bus master or hand-held programming device
Note | Both AS-i slaves can be enabled and disabled through the integrated DIP switch. The addressing must take place via the M12 connector.
Pin ataması
PIN 1 | AS-Interface +
PIN 2 | n.c.
PIN 3 | AS-Interface -
PIN 4 | n.c.
Schmersal Turkey Otomasyon Ürünleri ve Hizmetleri Ltd. Şti., Atatürk Mah. Ataşehir Bulvarı No:5, 34758 Ataşehir
Veriler ve ayrıntılar dikkatli bir şekilde kontrol edilmişlerdir. Görüntüler orijinalden farklı olabilir. Daha fazla teknik veri kılavuzda bulunabilir. Teknik değişiklikler ve hatalar olabilir.
Udarbejdet d. 11.07.2024 17:30