## Worksheet
AZM190-B3/1x15
Sipariş ayrıntıları
Yedek ürün numarası | 101029967
Ürün tip tanımı | AZM190-B3/1x15
Ürün numarası (sipariş numarası) | 131029967
EAN (European Article Number) | 8905236105753
eCl@ss number, version 12.0 | 27-27-26-06
eCl@ss number, version 11.0 | 27-27-26-06
eCl@ass Numara, Sürümü 9.0 | 27-27-26-06
ETIM number, version 7.0 | EC001487
ETIM number, version 6.0 | EC001487
Genel veriler
Coding level according to EN ISO 14119 | düşük
Brüt ağırlık | 80 g
Mekanik veriler
Aktüatör yarı çapı, minimum | 200 mm
Aktüatör | esnek
Note
Note (General) | The axis of the hinge must be 25 mm above and in a parallel plane to the top surface of the safety switch. With actuator preset at 15° for small actuating radii minimum actuating radius on rotating guard systems via the narrow edge of the actuator 200 mm
Schmersal Turkey Otomasyon Ürünleri ve Hizmetleri Ltd. Şti., Atatürk Mah. Ataşehir Bulvarı No:5, 34758 Ataşehir
Veriler ve ayrıntılar dikkatli bir şekilde kontrol edilmişlerdir. Görüntüler orijinalden farklı olabilir. Daha fazla teknik veri kılavuzda bulunabilir. Teknik değişiklikler ve hatalar olabilir.
Udarbejdet d. 16.05.2025 05:15