## Worksheet
SEPG05.3.3.1.22/95
| Metal sürümlü Acil Stop butonu Ø 40 mm 2 siyah renk çalışma butonları (konumlama parçaları) Ø 40 mm içinde Plastik tasarım hafif alaşım kokil döküm 2 parça mahfaza Masa ve duvar montajı mümkündür | Ergonomik çalışma Röle ve terminal blokları iç kısıma monte edilebilir. En az 8 kumanda donanımları ve gösterge lambaları için uygun çalışma paneli Kapağın altında delinen delikler ve Ø = 22,3mm merkezi delik
Sipariş ayrıntıları
Ürün tip tanımı | SEPG05.3.3.1.22/95
Ürün numarası (sipariş numarası) | 101172761
EAN (European Article Number) | 4250116202904
eCl@ss number, version 12.0 | 27-37-12-19
eCl@ss number, version 11.0 | 27-37-12-19
eCl@ass Numara, Sürümü 9.0 | 27-37-12-19
ETIM number, version 7.0 | EC001260
ETIM number, version 6.0 | EC001260
Onaylar
Verileri | cULus
Genel veriler
Normlar, talimatlar | EN ISO 13850 EN ISO 13851 EN IEC 60947-5-1 EN IEC 60947-5-5 EN IEC 60947-1
Gövdelerin malzemesi | Aluminyum
Gövde kaplamasının malzemesi | toz boya kaplamalı
Brüt ağırlık | 4.300 g
Genel veriler - Özellikler
ACİL KAPALI için uygun | Evet
Konstrüksiyon kiti olanaklıdır | Evet
Acil Stop butonu sayısı | 1
Açıcıların sayısı | 2
Perde sayısı | 2
Çalıştırma push butonlarının sayısı (konumlama parçaları) | 2
Mekanik veriler
Mekanik ömür, minimum | 10.000.000 operasyon sayısı
Mekanik veriler - Boyutlar
Konektör, konektör | Vida bağlantısı M20 x 1.5
Kablo kesiti, maximum | 1,5 mm²
Mekanik veriler - Boyutlar
Genişlik | 494 mm
Yükseklik | 184 mm
Derinlik | 160 mm
Uzunluk x genişlik x yükseklik | Push butonlarının sayısı (konumlama parçaları): 40 mm Acil stop kilitlemeli basmalı buton: 40 mm
Ortam koşulları
Koruma sınıfı | IP65
Ortam koşulları
Nominal izolasyon gerilimi | 440 V
Elektriksel veriler
Termal test akımı | 10 A
Kullanım kategorisi AC-15 | 250 VAC
Kullanım kategorisi AC-15 | 8 A
Kullanım kategorisi DC-13 | 24 VDC
Kullanım kategorisi DC-13 | 5 A
Aksesuarlar
Tavsiye (ürün kombinasyonu) | SRB201ZH SRB200ZHX1 SRB 201ZHX3
Note
Note (General) | 1 NO/1 NC contact per unit, 1 NO/1 NC contact for Emergency-Stop Optional: actuators with low actuating force Central part suitable for fitting of up to 10 additional command devices and indicator lights (Ø 22 mm)
Note (Number of Emergency Stop button) | Oluştuğu elemanlar: 3SB3000-1GA11; 3SB3400-OB; 3SB3400-OC Oluştuğu elemanlar: 3SB3000-1HA20; 3SB3400-OA
Schmersal Turkey Otomasyon Ürünleri ve Hizmetleri Ltd. Şti., Atatürk Mah. Ataşehir Bulvarı No:5, 34758 Ataşehir
Veriler ve ayrıntılar dikkatli bir şekilde kontrol edilmişlerdir. Görüntüler orijinalden farklı olabilir. Daha fazla teknik veri kılavuzda bulunabilir. Teknik değişiklikler ve hatalar olabilir.
Udarbejdet d. 13.04.2025 05:56