## Worksheet
SMS 4-180-300
| Sağlam tasarım Modüler anahtarlama hasır sistemi İstek üzerine özel ölçüler mevcuttur Bakım gerektirmez Kolay monte edilir | Kaymayan yüzey Kimyasallara karşı yüksek direnç Ek sonlandırma direnci gerektirmez Ek taban plakası gerektirmez 4-tel bağlama kablosu
Sipariş ayrıntıları
Ürün tip tanımı | SMS 4-180-300
Ürün numarası (sipariş numarası) | 103041385
EAN (European Article Number) | 4030661618968
eCl@ass Numara, Sürümü 12.0 | 27-27-34-02
eCl@ass Numara, Sürümü 11.0 | 27-27-34-02
eCl@ass Numara, Sürümü 9.0 | 27-27-34-02
ETIM numarası, sürüm 7.0 | EC002887
ETIM numarası, sürüm 6.0 | EC002887
Onaylar
Verileri | TÜV cULus
Genel veriler
Normlar, talimatlar | EN ISO 13849-1 EN ISO 13856-1
Yüzey işleme maddesi / yüzey malzemesi | Polyurethane PUR
Shore sertliği | 78 ±5 A
Gramaj | 25 kg/m2
Reaksiyon süresi, maksimum | 25 ms
Bakım | maintenance free Annual maintenance is recommended.
Brüt ağırlık | 2.500.000 g
Genel veriler - Özellikler
Kaskat edilebilir | Evet
Güvenlik sınıflandırması
Performans seviyesi, en fazla | d
Kontrol kategorisi | 3
Safety Integrity Level (SIL), uygulamaları için uygun | 2
Görev süresi | 20 Yıl(lar)
Not (kategori) | To max. 52,000 switching cycles/year with max. 60% contact load; deviating applications on request.
Mekanik veriler
Mekanik ömür, minimum | 1.000.000 operasyon sayısı
Hareket ettirici kuvvet | 150 N
Not (Hareket ettirici kuvvet) | Yuvarlak gövdeli Ø 80 mm
Aktif olmayan sınır | 16 mm
Mekanik veriler - Boyutlar
Uzunluk veya makine | 6 m
kesme | veya makine
Number of cable wires | 4
Çekirdek kesiti | 0,34 mm2
Çekirdek kesiti | 22 AWG
Mekanik veriler - Boyutlar
Uzunluk | 300 mm
Genişlik | 180 mm
Yükseklik | 14 mm
Ortam koşulları
Koruma sınıfı | IP65
Ortam sıcaklığı | +0 ... +55 °C
Aksesuarlar
Güvenlik şalt donanımı önerisi | SRB 301HC/R, SRB 301HC/T SRB-E-301ST PROTECT-SELECT-CC
Notlar - Kimyasallara karşı dirençli
Malzeme dayanıklılığı (su) | dirençli
Malzeme dayanıklılığı (%10 asit) | dirençli
Malzeme dayanıklılığı (%10 alkali) | dirençli
Malzeme dayanıklılığı (benzin) | dirençli
Malzeme dayanıklılığı (YAĞ) | dirençli
Schmersal Turkey Otomasyon Ürünleri ve Hizmetleri Ltd. Şti., Atatürk Mah. Ataşehir Bulvarı No:5, 34758 Ataşehir
Veriler ve ayrıntılar dikkatli bir şekilde kontrol edilmişlerdir. Görüntüler orijinalden farklı olabilir. Daha fazla teknik veri kılavuzda bulunabilir. Teknik değişiklikler ve hatalar olabilir.
Udarbejdet d. 18.10.2025 12:27