## Worksheet
BDF200-ST1-AS-NH-B-LTBU-LTWH-G24
Entegre AS-Arayüzü ile konektör fişi M12 taban İnce şok korumalı muhafaza ergonomik olacak şekilde yerleştirilecek. piyasada hazır bulunan aluminyum profillerine uydurulacak
Sipariş ayrıntıları
Ürün tip tanımı | BDF200-ST1-AS-NH-B-LTBU-LTWH-G24
Ürün numarası (sipariş numarası) | 103008054
EAN (European Article Number) | 4030661451442
eCl@ass Numara, Sürümü 12.0 | 27-37-12-16
eCl@ass Numara, Sürümü 11.0 | 27-37-12-16
eCl@ass Numara, Sürümü 9.0 | 27-37-12-16
ETIM numarası, sürüm 7.0 | EC000225
ETIM numarası, sürüm 6.0 | EC000225
Not (Sipariş ayrıntıları) | Not: sipariş koduna bakın
Onaylar
Verileri | cULus ASi-SaW
Genel veriler
Normlar, talimatlar | EN IEC 62026-2 EN ISO 13849-1 EN ISO 13850 EN IEC 60947-5-1 EN IEC 61508
İklime ilişkin zorlama | DIN EN 60068
Gövdelerin malzemesi | Plastik, fiber cam takviyeli termoplastik kendiliğinden söner
Reaksiyon süresi, maksimum | 100 ms
Kullanılmış konumlar, konum 1 | ACİL DURDURMA butonu
Kullanılmış konumlar, konum 2 | Blanking plug
Kullanılmış konumlar, konum 3 | Işıklı düğme, mavi
Kullanılmış konumlar, konum 4 | Işıklı düğme, beyaz
Brüt ağırlık | 280 g
Genel veriler - Özellikler
Gösterge lambası | Evet
Güvenlik sınıflandırması
Standartlar | EN IEC 61508
Performans seviyesi, en fazla | e
Kontrol kategorisi | 4
PFH değeri | 1,40 x 10⁻⁸ /h
Not (PFH değeri) | max. 5.000 anahtarlama çevrimi/yıla kadar
Safety Integrity Level (SIL), uygulamaları için uygun | 3
Görev süresi | 20 Yıl(lar)
Mekanik veriler
Mekanik ömür, Acil Stop butonu | 100.000 operasyon sayısı
Mekanik hizmet ömrü, kontrol cihazları | 1.000.000 operasyon sayısı
Montaj | dahili montaj delikleri
Sabitleme vidalarının tasarımı | 2x M5
Mekanik veriler - Boyutlar
kesme | Konektör fişi M12, 4-kutup, A-kodlama
Mekanik veriler - Boyutlar
Genişlik | 40 mm
Yükseklik | 69 mm
Derinlik | 252,5 mm
Ortam koşulları
Koruma sınıfı | IP65
Ortam sıcaklığı | -25 ... +65 °C
Depolama ve taşıma sıcaklığı | -25 ... +85 °C
Titreşim direnci | 10 … 150 Hz, Genlik 0.35 mm / 5 g
şoka karşı direnç | 15 g / 11 ms
Koruma oranı | II
Deniz seviyesinden izin verilen kurulum yüksekliği, maksimum | 2.000 m
Ortam koşulları
Nominal izolasyon gerilimi Ui | 32 VDC
Nominal darbeye dayanma gerilimi Uimp | 0,8 kV
Aşırı gerilim kategorisi | III
Kirlilik derecesi | 3
Elektriksel veriler - AS arayüz
Nominal çalışma gerilimi | 18 ... 31,6 VDC (Protection against polarity reversal)
Çalışma aralığı ASi, maximum | 150 mA
Electrical data - AS-Interface specification
Not (AS-i Parametre bitleri) | Parametre çıkışlarını "1111" (0xF)'e ayarla FID: Çevre birimi hatası
AS-i versiyonu (güvenlik slave) | V 3.0
AS-i profili (güvenlik kölesi) | S-7.B.F.F
AS-i girişi, kanal 1 (güvenlik slave) | Veri bitleri DI 0/DI 1 = Dinamik kod aktarımı
AS-i girişi, kanal 2 (güvenlik slave) | Veri bitleri DI 2/DI 3 = Dinamik kod aktarımı
AS-i çıkışı, DO 0 (güvenlik slave) | Gösterge lambası G24 kırmızı
AS-i çıkışı, DO 1 (güvenlik slave) | Gösterge lambası G24 yeşil
AS-i çıkışı, DO 2 (güvenlik slave) | Kullanılmamış
AS-i çıkışı, DO 3 (güvenlik slave) | Kullanılmamış
AS-i Parametre bitleri (Güvenlik Uydusu), P0 ... P3 | Kullanılmamış
AS-i versiyonu (A/B slave) | V 3.0
AS-i profili (A/B slave) | S-7.A.7.F
AS-i girişi, DI 0 (A/B slave) | Komut cihazı konumu 4
AS-i girişi, DI 1 (A/B slave) | Komut cihazı konumu 3
AS-i girişi, DI 2 (A/B slave) | Komut cihazı konumu 2
AS-i girişi, DI 3 (A/B slave) | Komut cihazı konumu 2
AS-i çıkışı, DO 0 (A/B slave) | Işıklı sinyal konumu 4
AS-i çıkışı, DO 2 (A/B slave) | Işıklı sinyal konumu 2
AS-i çıkışı, DO 1 (A/B slave) | Işıklı sinyal konumu 3
AS-i çıkışı, DO 3 (A/B slave) | Kullanılmamış
AS-i Parametre bitleri (A/B uydu), P0 ... P3 | Kullanılmamış
AS-i Giriş modülü adresi | 0
Not (AS-i Giriş modülü adresi) | Preset to address 0, can be changed through AS-interface bus master or hand-held programming device
not | Both AS-i slaves can be enabled and disabled through the integrated DIP switch. The addressing must take place via the M12 connector.
Pin ataması
PIN 1 | AS-Interface +
PIN 2 | n.c.
PIN 3 | AS-Interface -
PIN 4 | n.c.
Schmersal Turkey Otomasyon Ürünleri ve Hizmetleri Ltd. Şti., Atatürk Mah. Ataşehir Bulvarı No:5, 34758 Ataşehir
Veriler ve ayrıntılar dikkatli bir şekilde kontrol edilmişlerdir. Görüntüler orijinalden farklı olabilir. Daha fazla teknik veri kılavuzda bulunabilir. Teknik değişiklikler ve hatalar olabilir.
Udarbejdet d. 19.10.2025 16:37