## Worksheet
SMS 4-400-800
| Sağlam tasarım Modüler anahtarlama hasır sistemi İstek üzerine özel ölçüler mevcuttur Bakım gerektirmez Kolay monte edilir | Kaymayan yüzey Kimyasallara karşı yüksek direnç Ek sonlandırma direnci gerektirmez Ek taban plakası gerektirmez 4-tel bağlama kablosu
Sipariş ayrıntıları
Ürün tip tanımı | SMS 4-400-800
Ürün numarası (sipariş numarası) | 101217325
EAN (European Article Number) | 4030661411620
eCl@ss number, version 12.0 | 27-27-34-02
eCl@ss number, version 11.0 | 27-27-34-02
eCl@ass Numara, Sürümü 9.0 | 27-27-34-02
ETIM number, version 7.0 | EC002887
ETIM number, version 6.0 | EC002887
Onaylar
Verileri | TÜV cULus
Genel veriler
Normlar, talimatlar | EN ISO 13849-1 EN ISO 13856-1
Yüzey işleme maddesi / yüzey malzemesi | Polyurethane PUR
Shore hardness | 78 ±5 A
Grammage | 25 kg/m2
Reaksiyon süresi, maksimum | 25 ms
Maintenance | maintenance free Annual maintenance is recommended.
Brüt ağırlık | 9.000 g
Genel veriler - Özellikler
Kaskat edilebilir | Evet
Güvenlik sınıflandırması
Performance Level, up to | d
Kontrol kategorisi EN ISO 13849 e göre | 3
Safety Integrity Level (SIL) | 2
Mission time | 20 Yıl(lar)
Note (Category) | To max. 52,000 switching cycles/year with max. 60% contact load; deviating applications on request.
Mekanik veriler
Mekanik ömür, minimum | 1.000.000 operasyon sayısı
Hareket ettirici kuvvet | 150 N
Note (Actuating force) | Yuvarlak gövdeli Ø 80 mm
Inactive border | 16 mm
Mekanik veriler - Boyutlar
Uzunluk veya makine | 6 m
Konektör, konektör | Kablo
Hat/tel çapraz kesiti | 0,34 mm2
Veya makine çapı | 22 AWG
Mekanik veriler - Boyutlar
Uzunluk | 800 mm
Genişlik | 400 mm
Yükseklik | 14 mm
Ortam koşulları
Koruma sınıfı | IP65
Ambient temperature | +0 ... +55 °C
Aksesuarlar
Recommended safety switchgear | SRB 301HC/R, SRB 301HC/T SRB-E-301ST PROTECT-SELECT-CC
Notlar - Kimyasallara karşı dirençli
Malzeme dayanıklılığı (su) | dirençli
Malzeme dayanıklılığı (%10 asit) | dirençli
Malzeme dayanıklılığı (%10 alkali) | dirençli
Malzeme dayanıklılığı (benzin) | dirençli
Malzeme dayanıklılığı (YAĞ) | dirençli
Schmersal Turkey Otomasyon Ürünleri ve Hizmetleri Ltd. Şti., Atatürk Mah. Ataşehir Bulvarı No:5, 34758 Ataşehir
Veriler ve ayrıntılar dikkatli bir şekilde kontrol edilmişlerdir. Görüntüler orijinalden farklı olabilir. Daha fazla teknik veri kılavuzda bulunabilir. Teknik değişiklikler ve hatalar olabilir.
Udarbejdet d. 15.02.2025 07:02