## Worksheet
VIE-SS4P-M12-S-G-0,3M-GN-2-X-D-1
Sipariş ayrıntıları
Ürün tip tanımı | VIE-SS4P-M12-S-G-0,3M-GN-2-X-D-1
Ürün numarası (sipariş numarası) | 103038981
EAN (European Article Number) | 4030661546988
eCl@ss number, version 12.0 | 27-06-03-11
eCl@ss number, version 11.0 | 27-06-03-11
eCl@ass Numara, Sürümü 9.0 | 27-06-03-11
ETIM number, version 7.0 | EC001855
ETIM number, version 6.0 | EC001855
Onaylar
Verileri | cULus
Genel veriler
Normlar, talimatlar | EN IEC 61076-2-109
Tasarım | düz
Brüt ağırlık | 60 g
Genel veriler - Özellikler
Halogen free | Evet
Cable drag chain suitable | Evet
Hat tellerinin sayısı | 4
Mekanik veriler
Sıkma torku, maximum | 1 Nm
Mekanik veriler - Boyutlar
Uzunluk veya makine | 0,3 m
Hat/tel çapraz kesiti | 0,25 mm2
Cable diameter | 6,5 mm
Bending radius (fixed) | 4 x Ø-veya makine
Bending radius (repeated) | 8 x Ø-veya makine
Colour of the Cable mantle | Green
Kablo örtüsünün malzemesi | PUR
Mechanical data - connector side A
Connector typ | Male connector, M12
Design | straight
Connector coding | D
Connector latching | Screw locking
Material of the gland | Metal, CuZn, nickel-plated
Material of the handle | Plastic, TPU
Colour of the handle | Black
Mechanical data - connector side B
Connector typ | Male connector, M12
Design | straight
Connector coding | D
Connector latching | Screw locking
Material of the gland | Metal, CuZn, nickel-plated
Material of the handle | Plastic, TPU
Colour of the handle | Black
Ortam koşulları
Koruma sınıfı | IP65 IP67 IP68
Ambient temperature (Connector) | -30 ... +90 °C
Ambient temperature (fixed) | -40 ... +75 °C
Ambient temperature (moved) | -30 ... +70 °C
Elektriksel veriler
Termal test akımı | 4 A
Rated operating voltage | 60 VAC
Rated operating voltage | 60 VDC
Pin ataması
PIN 1 | yellow
PIN 2 | Beyaz
PIN 3 | orange
PIN 4 | blue
Schmersal Turkey Otomasyon Ürünleri ve Hizmetleri Ltd. Şti., Atatürk Mah. Ataşehir Bulvarı No:5, 34758 Ataşehir
Veriler ve ayrıntılar dikkatli bir şekilde kontrol edilmişlerdir. Görüntüler orijinalden farklı olabilir. Daha fazla teknik veri kılavuzda bulunabilir. Teknik değişiklikler ve hatalar olabilir.
Udarbejdet d. 16.01.2025 15:10