## Worksheet
CSS 8-180-2P-Y-LST
| 2 x Konektör M12, 4-kutup Termoplastik muhafaza Kontaktsız elektronik, kodlu sistem Hizasından kaçık uyarı mümkün mü Anahtarlama noktalarının yüksek tekrarlama hassasiyeti | Sensör zincirinin max. uzunluğu 200 m Sensörün histeresis aralığı sınırına yakın çalıştığı zaman erken uyarı 16 sensörlerinin seri bağlantılı kendi kendini kontrol etme 2 kısa devre deneme PNP güvenli çıkışları
Sipariş ayrıntıları
Ürün tip tanımı | CSS 8-180-2P-Y-LST
Ürün numarası (sipariş numarası) | 101167898
EAN (European Article Number) | 4030661219523
eCl@ss number, version 12.0 | 27-27-46-01
eCl@ss number, version 11.0 | 27-27-24-03
eCl@ass Numara, Sürümü 9.0 | 27-27-24-03
ETIM number, version 7.0 | EC001829
ETIM number, version 6.0 | EC001829
Onaylar
Verileri | TÜV cULus UKCA
Genel veriler
Normlar, talimatlar | EN IEC 60947-5-3 EN IEC 61508
Etkili kural | endüktif
Gövdenin konstrüksiyon şekli | silindir, dişli
Yerleştirme koşulları (mekanik) | bir hizada değil
Sensör topolojisi | Seri bağlantı için sensör
Gövdelerin malzemesi | Plastik, fiber cam takviyeli termoplastik
Malzeme, etkili alan | Plastik, fiber cam takviyeli termoplastik
Somunların malzemesi | Plastik, fiber cam takviyeli termoplastik
Reaksiyon süresi, maksimum | 30 ms
Risk süresi, maximum | 30 ms
Brüt ağırlık | 154 g
Genel veriler - Özellikler
Kısa devre algılaması | Evet
Kısa devre tanımı | Evet
Güvenlik fonksiyonları | Evet
Kaskat edilebilir | Evet
Entegre gösterge, durum | Evet
Güvenli dijital çıkış sayısı | 2
Sensörlerin seri bağlantı sayısı | 16
Güvenlik sınıflandırması
Normlar, talimatlar | EN ISO 13849-1 EN IEC 60947-5-3 EN IEC 61508
Performance Level, up to | e
Kontrol kategorisi EN ISO 13849 e göre | 4
PFH değeri | 2,50 x 10⁻⁹ /h
Safety Integrity Level (SIL) | 3
Mission time | 20 Yıl(lar)
Mekanik veriler
Somunların sıkma torku, maksimum | 3 Nm
Mechanical data - Switching distances according EN IEC 60947-5-3
Switch distance, typical | 8 mm
Temin edilmiş anahtar mesafesi &quot;ON&quot; | 7 mm
Temin edilmiş anahtar mesafesi &quot;OFF&quot; | 10 mm
Histeresis (anahtar mesafesi), maximum | 0,7 mm
Hassasiyet R&amp;apos; yi tekrarlayın | 0,2 mm
Mekanik veriler - Boyutlar
Fiş bağlantısı, giriş | Kaplin M12, 4-kutup
Fiş bağlantısı, çıkış | Konektör M12, 4-kutup
Mekanik veriler - Boyutlar
ISO-diş sensörler | M18
anahtar ağzı genişliği | 24 SW
Sensörün boyu | 92 mm
Ortam koşulları
Koruma sınıfı | IP65 IP67
Ambient temperature | -25 ... +60 °C
Storage and transport temperature | -25 ... +85 °C
Titreşime karşı direnç EN 60068-2-6 göre | 10 … 55 Hz, Genlik 1 mm
şoka karşı direnç | 30 g / 11 ms
Protection class | II
Ortam koşulları
Nominal izolasyon gerilimi | 32 VDC
Nominal darbeye dayanma gerilimi | 0,8 kV
Overvoltage category | III
Kirlilik derecesi e göre VDE 0100 | 3
Elektriksel veriler
Operating voltage | 24 VDC -15 % / +10 %
No-load supply current I0, typical | 50 mA
Rated operating voltage | 24 VDC
Çalışma akımı | 1.000 mA
Anahtarlama frekansı, yaklaşık | 3 Hz
Electrical data - Safety digital outputs
Çalışma akımı (emniyetli çıkışlar) | 500 mA
Çıkış akımı (güvenli çıkış), maksimum | 0,5 A
Emniyetli çıkış | p-type
Voltage drop Ud, maximum | 0,5 V
Leakage current Ir, maximum | 0,5 mA
Voltage, Utilisation category DC-12 | 24 VDC
Current, Utilisation category DC-12 | 0,5 A
Voltage, Utilisation category DC-13 | 24 VDC
Current, Utilisation category DC-13 | 0,5 A
Durum göstergesi
Not (LED anahtarlama koşulları göstergesi) | Çok renkli LED: yeşil, kırmızı, sarı
Pin ataması
PIN 1 | 1A1 Ue: (1)
PIN 2 | Y2 Emniyetli giriş 2, X2 emniyetli giriş 2: ´beyaz
PIN 3 | A2 GND
PIN 4 | Y1 Emniyetli çıkış 1, X1 emniyetli giriş 1: siyah
Teslimat kapsamı
teslimatta dahildir | Actuator must be ordered separately.
Montaj malzemesinin teslimat kapsamı | 2x Somunlar M18 x 1
Aksesuarlar
Tavsiye (aktüatör) | CST 180-1 CST 180-2
Recommended safety switchgear | PROTECT PSC1 SRB-E-301ST SRB-E-201LC
Note
Note (General) | Evaluation requirements: dual-channel safety input, suitable for p-type sensors with NO function. The safety-monitoring module must tolerate internal functional tests of the sensors with cyclic switch-off of the sensor outputs for max. 0.25 ms. Short-circuit recognition by the evaluation is not necessary.
Schmersal Turkey Otomasyon Ürünleri ve Hizmetleri Ltd. Şti., Atatürk Mah. Ataşehir Bulvarı No:5, 34758 Ataşehir
Veriler ve ayrıntılar dikkatli bir şekilde kontrol edilmişlerdir. Görüntüler orijinalden farklı olabilir. Daha fazla teknik veri kılavuzda bulunabilir. Teknik değişiklikler ve hatalar olabilir.
Udarbejdet d. 13.02.2025 03:00