## Worksheet
RS655-Z22-DS
Metal muhafaza tel çekme ve kopma algılaması Koruma sınıfı IP66, IP67 Merkezi bağlantı klemensi Mekanik anahtarlama konumu göstergesi çift taraflı çalışma / tel 2 x 100 m uzunluğa kadar
Sipariş ayrıntıları
Ürün tip tanımı | RS655-Z22-DS
Ürün numarası (sipariş numarası) | 153031618
EAN (European Article Number) | 4030661532950
eCl@ss number, version 12.0 | 27-37-12-01
eCl@ss number, version 11.0 | 27-37-12-01
eCl@ass Numara, Sürümü 9.0 | 27-37-12-01
ETIM number, version 7.0 | EC002033
ETIM number, version 6.0 | EC002033
Onaylar
Verileri | cULus CCC
Genel veriler
Normlar, talimatlar | EN 620 EN ISO 13850 EN IEC 60947-5-1 EN IEC 60947-5-5
Gövdelerin malzemesi | Dökme demir, boyanmış
Malzeme, ayrıntıları | Dökme demir, boyanmış
Halat uzunluğu, maksimum | 100 m
Brüt ağırlık | 6.200 g
Genel veriler - Özellikler
Yardımcı kontaktların sayısı | 2
Emniyet kontaktlarının sayısı | 2
Güvenlik sınıflandırması
Normlar, talimatlar | EN ISO 13849-1
Mission time | 20 Yıl(lar)
Güvenlik sınıflandırması - Emniyetli çıkışlar
B10D Normalde kapalı kontakt (NC) | 100.000 operasyon sayısı
Mekanik veriler
Devreye alma elemanı | Makara kolu N300
Mekanik ömür, minimum | 100.000 operasyon sayısı
Actuation direction | 75 başına kumanda yönü sağa ve sola doğru döner
Mekanik veriler - Boyutlar
Kablo girişi | 2 x M25 x 1,5
Konektör, konektör | Yay makara bağlantısı
Kablo kesiti, minimum | 0.5 mm², esnek
Kablo kesiti, maximum | 2.5 mm², esnek
Ortam koşulları
Koruma sınıfı | IP66 IP67
Ambient temperature | -40 ... +70 °C
Protection class | I
Ortam koşulları
Nominal izolasyon gerilimi | 300 V
Nominal darbeye dayanma gerilimi | 4 kV
Kirlilik derecesi e göre IEC/EN 60947-1 | 3
Elektriksel veriler
Termal test akımı | 6 A
Rated operating voltage | 230 VAC
Rated operating voltage | 24 VDC
Kullanım kategorisi AC-15 | 230 VAC
Kullanım kategorisi AC-15 | 3 A
Kullanım kategorisi DC-13 | 24 VDC
Kullanım kategorisi DC-13 | 3 A
Anahtarlama prensibi | Susta hareketi
Malzeme, kontaklar, elektrikli | AgCdO, kendi kendini temizler, pozitif hareket
Elektriksel veriler - İletişim prokotolleri
Feldbus Protokoll | DuplineSafe
Elektriksel veriler - Dupline
Rated impulse withstand voltage Uimp | 0,8 kV
Cable section, minimum | 0.2 mm², rigid 0.25 mm², flexible
Cable section, maximum | 2.5 mm², flexible 4 mm², rigid
Elektriksel veriler - DuplineSafe
Rated operating voltage | 8,3 VDC
Current consumption | 1 mA
Muhtelif veriler
Bilgi (uygulama kullanımları) | Halatlı acil stop anahtarları
Schmersal Turkey Otomasyon Ürünleri ve Hizmetleri Ltd. Şti., Atatürk Mah. Ataşehir Bulvarı No:5, 34758 Ataşehir
Veriler ve ayrıntılar dikkatli bir şekilde kontrol edilmişlerdir. Görüntüler orijinalden farklı olabilir. Daha fazla teknik veri kılavuzda bulunabilir. Teknik değişiklikler ve hatalar olabilir.
Udarbejdet d. 13.04.2025 08:11