## Worksheet
EDRZ40RT
Sipariş ayrıntıları
Ürün tip tanımı | EDRZ40RT
Ürün numarası (sipariş numarası) | 101177107
EAN (European Article Number) | 4030661484709
eCl@ass Numara, Sürümü 12.0 | 27-37-12-12
eCl@ass Numara, Sürümü 11.0 | 27-37-12-12
eCl@ass Numara, Sürümü 9.0 | 27-37-12-12
ETIM numarası, sürüm 7.0 | EC001038
ETIM numarası, sürüm 6.0 | EC001038
Onaylar
Verileri | cULus
Genel veriler
Normlar, talimatlar | EN ISO 13850
Tasarım | Pushbutton
Yapı şekli | Yuvarlak
Malzeme, operatörler | Aluminyum
Renk operatörler | kırmızı
Brüt ağırlık | 80 g
Genel veriler - Özellikler
Güvenlik fonksiyonları | Evet
Entegre atlama mekanizması | Evet
Harici ani hareket mekanizması | Hayır
Mandallama | Evet
Tamamen yalıtılmış | Evet
Mekanik veriler
Kilit açma | Çekmece açma
Mekanik ömür, minimum | 100.000 operasyon sayısı
Kumanda stroku | 5 mm
Montaj | Montaj flanşı
Vidanın sıkma torku | 0,6 Nm
Mekanik veriler - Boyutlar
Yükseklik | 29 mm
Not (Montaj derinliği) | Depth behind front panel including one contact element
Kapak çapı | 38,5 mm
Montaj deliği | 22,3 mm
Ön plaka kalınlığı, minimum | 1,5 mm
Ön plaka kalınlığı, maksimum | 6 mm
Ortam koşulları
Koruma sınıfı | IP65
Ortam sıcaklığı | -25 ... +80 °C
Titreşim direnci | 5 g
şoka karşı direnç
Elektriksel veriler
Maksimum anahtarlama frekansı | 600 /h
Schmersal Turkey Otomasyon Ürünleri ve Hizmetleri Ltd. Şti., Atatürk Mah. Ataşehir Bulvarı No:5, 34758 Ataşehir
Veriler ve ayrıntılar dikkatli bir şekilde kontrol edilmişlerdir. Görüntüler orijinalden farklı olabilir. Daha fazla teknik veri kılavuzda bulunabilir. Teknik değişiklikler ve hatalar olabilir.
Udarbejdet d. 22.10.2025 16:30