## Worksheet
AZ 13 KD
| Tekli tel girişi ile Bağlantı hunisi her kelepçe için 1 kablo Kumanda etme kapak tarafı Termoplastik muhafaza Aktüatör köprüsünde kontak pini 2 uyarı düzlemleri | Koruma sınıfı IP20 Birbirinden ayrılamaz gövde ve kapak Montaj yuvaları bulunan ek Kontakt köprülerinin sürtünmeli hareketi ile kendi kendini temizleme Yan ve alt taraf kablo girişi
Sipariş ayrıntıları
Ürün tip tanımı | AZ 13 KD
Ürün numarası (sipariş numarası) | 101060277
EAN (European Article Number) | 4030661040295
eCl@ss number, version 12.0 | 27-27-06-10
eCl@ss number, version 11.0 | 27-27-06-10
eCl@ass Numara, Sürümü 9.0 | 27-27-06-10
ETIM number, version 7.0 | EC002592
ETIM number, version 6.0 | EC002592
Genel veriler
Normlar, talimatlar | EN 81-20 EN 81-50
Gövdelerin malzemesi | Plastik, fiber cam takviyeli termoplastik kendiliğinden söner
Malzeme, ayrıntıları | cam elyaf takviyeli ultramid, kendiliğinden söner
Brüt ağırlık | 33 g
Genel veriler - Özellikler
Asansörler için kullanılabilir | Evet
Emniyet kontaktlarının sayısı | 1
Mekanik veriler
Uyarı düzlemleri | kapak tarafı
Mekanik ömür, minimum | 1.000.000 operasyon sayısı
Kumanda stroku | 7 mm
Hareket ettirici kuvvet, yaklaşık | 1,6 N
Güç, zorunlu açılma gücü, minimum {N} | 10 N
Note (Positive break force) | Bağlanmış her NC kontakt için
Montaj | Montaj yuvaları bulunan ek
Mekanik veriler - Boyutlar
Kablo girişi | Tekli tel girişi ile bağlantı hunisi
Konektör, konektör | Vida bağlantısı M20 x 1.5
Notes | M4, with self-opening clamping plates
Mekanik veriler - Boyutlar
Genişlik | 44 mm
Yükseklik | 55 mm
Derinlik | 19 mm
Ortam koşulları
Koruma sınıfı | IP20
Ambient temperature | -30 ... +70 °C
Ortam koşulları
Nominal izolasyon gerilimi | 500 V
Elektriksel veriler
Termal test akımı | 4 A
Kullanım kategorisi AC-15 | 230 VAC
Kullanım kategorisi AC-15 | 2 A
Kullanım kategorisi DC-13 | 200 VDC
Kullanım kategorisi DC-13 | 2 A
Anahtarlama elemanı | Açıcı düzen (NC)
Anahtarlama prensibi | Kendi kendini temizleyen baskı kontağı
Malzeme, kontaklar, elektrikli | Gümüş
Teslimat kapsamı
teslimatta dahildir | Actuator must be ordered separately.
Schmersal Turkey Otomasyon Ürünleri ve Hizmetleri Ltd. Şti., Atatürk Mah. Ataşehir Bulvarı No:5, 34758 Ataşehir
Veriler ve ayrıntılar dikkatli bir şekilde kontrol edilmişlerdir. Görüntüler orijinalden farklı olabilir. Daha fazla teknik veri kılavuzda bulunabilir. Teknik değişiklikler ve hatalar olabilir.
Udarbejdet d. 7.05.2025 01:56