## Worksheet
RDP40WS
kilitlemesiz
Sipariş ayrıntıları
Note (Delivery capacity) | Elde mevcut değil!
Ürün tip tanımı | RDP40WS
Ürün numarası (sipariş numarası) | 101188284
EAN (European Article Number) | 4030661486925
eCl@ss number, version 12.0 | 27-37-12-12
eCl@ss number, version 11.0 | 27-37-12-12
eCl@ass Numara, Sürümü 9.0 | 27-37-12-12
ETIM number, version 7.0 | EC001038
ETIM number, version 6.0 | EC001038
Genel veriler
Normlar, talimatlar | EN IEC 60947-5-1 EN IEC 60947-1
Tasarım | Düğme - Ön plaka montajı
Design | Yuvarlak
Yerleştirme koşulları (mekanik) | gelişigüzel
Sealing type | Membranlar Dudaklı contalar Kalıplı contalar
Malzeme, operatörler | Aluminyum
Ön halka malzemesi | Aluminyum
Renk operatörler | Beyaz
Ön halkanın rengi | AgCdO, kendi kendini temizler, pozitif hareket
Brüt ağırlık | 50 g
Genel veriler - Özellikler
Montaj flanşı | Evet
Derinlik yoklaması olanaklı | Evet
Tamamen yalıtılmış | Evet
Mekanik veriler
Kilit açma | yok
Mekanik ömür, minimum | 1.000.000 operasyon sayısı
Kumanda stroku | 4 mm
Hareket ettirici kuvvet, yaklaşık | 2 N
Montaj | Montaj flanşı EFM
Vidanın sıkma torku | 0,6 Nm
Mekanik veriler - Boyutlar
Yükseklik | 37,5 mm
Halatın toplam | 39,5 mm
aktüatör kafaları için çaplar | 37 mm
Ön halkanın çapı | 39,5 mm
Mounting diameter | 22,3 mm
Ön plaka kalınlığı, minimum | 1 mm
Ön plaka kalınlığı, maksimum | 6 mm
Aralama | 40 x 50 mm
Ortam koşulları
Koruma sınıfı | IP65
Ambient temperature | -25 ... +75 °C
şoka karşı direnç | 30 g / 18 ms
karşı son derece dirençli | 20 g / 10 ... 150 Hz
Elektriksel veriler
Anahtarlama frekansı | 1.200 /h
Schmersal Turkey Otomasyon Ürünleri ve Hizmetleri Ltd. Şti., Atatürk Mah. Ataşehir Bulvarı No:5, 34758 Ataşehir
Veriler ve ayrıntılar dikkatli bir şekilde kontrol edilmişlerdir. Görüntüler orijinalden farklı olabilir. Daha fazla teknik veri kılavuzda bulunabilir. Teknik değişiklikler ve hatalar olabilir.
Udarbejdet d. 4.10.2024 07:11