## Worksheet
CSS-Y-8P
Seri tanılamalı seri kablolama için aksesuarlar
Sipariş ayrıntıları
Ürün tip tanımı | CSS-Y-8P
Ürün numarası (sipariş numarası) | 101209416
EAN (European Article Number) | 4030661388809
eCl@ss number, version 12.0 | 27-44-01-06
eCl@ss number, version 11.0 | 27-44-01-06
eCl@ass Numara, Sürümü 9.0 | 27-44-01-06
ETIM number, version 7.0 | EC002925
ETIM number, version 6.0 | EC002925
Onaylar
Verileri | cULus
Genel veriler
Tasarım | Y adaptörü
Konektör (elektriksel) | 2 x Kaplin, 8-kutup 1 x Konektör, 8-kutup
Brüt ağırlık | 50 g
Mekanik veriler
Sıkma torku, maximum | 1 Nm
Mechanical data - connector side A
Connector coding | A
Connector latching | Screw locking
Material of the gland | Metal, CuZn, nickel-plated
Material of the handle | Plastic, TPU
Mekanik veriler - Boyutlar
Uzunluk | 54,5 mm
Genişlik | 38 mm
Yükseklik | 20 mm
çapı ISO-diş | M12
Ortam koşulları
Koruma sınıfı | IP67
Ambient temperature | -25 ... +75 °C
Elektriksel veriler
Çalışma akımı | 4.000 mA
Aksesuarlar
Tavsiye (ürün kombinasyonu) | Bobin kilitlemeli ve sensörler
Schmersal Turkey Otomasyon Ürünleri ve Hizmetleri Ltd. Şti., Atatürk Mah. Ataşehir Bulvarı No:5, 34758 Ataşehir
Veriler ve ayrıntılar dikkatli bir şekilde kontrol edilmişlerdir. Görüntüler orijinalden farklı olabilir. Daha fazla teknik veri kılavuzda bulunabilir. Teknik değişiklikler ve hatalar olabilir.
Udarbejdet d. 18.01.2025 15:20