## Worksheet
IFL 4-12L-10STP
Metal muhafaza DC 3-tel Uzun tasarım Konektör M12 Tasarım M12
Sipariş ayrıntıları
Ürün tip tanımı | IFL 4-12L-10STP
Ürün numarası (sipariş numarası) | 101112834
EAN (European Article Number) | 4030661020662
eCl@ss number, version 12.0 | 27-27-40-01
eCl@ss number, version 11.0 | 27-27-01-01
eCl@ass Numara, Sürümü 9.0 | 27-27-01-01
ETIM number, version 7.0 | EC002714
ETIM number, version 6.0 | EC002714
Onaylar
Verileri | CCC
Genel veriler
Normlar, talimatlar | DIN VDE 0660-208 EN IEC 60947-5-2
Gövdenin konstrüksiyon şekli | silindir, dişli
Yerleştirme koşulları (mekanik) | bir hizada değil
Gövdelerin malzemesi | Pirinç (Me)
Gövde kaplamasının malzemesi | nikel kaplamalı
Malzeme, etkili alan | Plastik
Somunların malzemesi | nikel kaplamalı pirinç
Brüt ağırlık | 32 g
Genel veriler - Özellikler
Entegre gösterge, durum | Evet
Hat tellerinin sayısı | 3
Mechanical data - Switching distances according EN IEC 60947-5-3
Anahtarlama mesafesi | 4
Mekanik veriler - Boyutlar
Konektör, konektör | Konektör M12
Mekanik veriler - Boyutlar
ISO-diş sensörler | M12
Sensörün boyu | 71
Ortam koşulları
Koruma sınıfı | IP67
Ambient temperature | -25 ... +70 °C
Titreşime karşı direnç EN 60068-2-6 göre | 10 … 55 Hz, Genlik 1 mm
şoka karşı direnç | 30 g / 11 ms
Protection class | 0
Elektriksel veriler
Type of voltage range | DC
No-load supply current I0, typical | 3 mA
Rated operating voltage | 10 ... 30 VDC
Çalışma akımı | 200 mA
Anahtarlama elemanı | Normalde açık kontakt (NO)
Koruma devresi entegre edilmiş | Endüktif girişim koruması ters kutuplamaya karşı koruma Aşırı yük koruması Nominal max. sigorta değeri
Anahtarlama frekansı, yaklaşık | 500
Elektriksel veriler - Dijital çıkış
Voltage drop Ud, maximum | 1,2 V
Current at Voltage drop Ud | 0,2 A
Anahtarlama çıkışı | p-tipi
Durum göstergesi
Note (Integral System Diagnostics, status ) | sarı LED
Note
Note (General) | Instead of nuts, a mounting clamp can be provided.
Schmersal Turkey Otomasyon Ürünleri ve Hizmetleri Ltd. Şti., Atatürk Mah. Ataşehir Bulvarı No:5, 34758 Ataşehir
Veriler ve ayrıntılar dikkatli bir şekilde kontrol edilmişlerdir. Görüntüler orijinalden farklı olabilir. Daha fazla teknik veri kılavuzda bulunabilir. Teknik değişiklikler ve hatalar olabilir.
Udarbejdet d. 29.01.2025 07:03