## Worksheet
MS 660-11-2-Y
Montaj flanşsız Kauçuk kutu lehimleme terminalleri ve yüksüklü terminalleri
Sipariş ayrıntıları
Ürün tip tanımı | MS 660-11-2-Y
Ürün numarası (sipariş numarası) | 101055322
EAN (European Article Number) | 4030661004471
eCl@ss number, version 12.0 | 27-27-06-01
eCl@ss number, version 11.0 | 27-27-06-01
eCl@ass Numara, Sürümü 9.0 | 27-27-06-01
ETIM number, version 7.0 | EC000030
ETIM number, version 6.0 | EC000030
Genel veriler
Normlar, talimatlar | EN IEC 60947-5-1
Gövdelerin malzemesi | Synthetic rubber (NBR)
Brüt ağırlık | 11 g
Genel veriler - Özellikler
Açıcıların sayısı | 1
Perde sayısı | 1
Mekanik veriler
Devreye alma elemanı | rubber collar
Mekanik ömür, minimum | 3.000.000 operasyon sayısı
Hareket ettirici kuvvet | 13 N
Contact opening | 0.4 mm
Güç, geri alma kuvveti, minimum {N} | 1,5 N
Kumanda hızı, minimum | 1 mm/min
Mekanik veriler - Boyutlar
Konektör, konektör | Solder and plug connection
Kablo kesiti, maximum | 2,5 mm²
Ortam koşulları
Koruma sınıfı | IP65
Ambient temperature | -30 ... +80 °C
Ortam koşulları
Nominal izolasyon gerilimi | 250 V
Nominal darbeye dayanma gerilimi | 4 kV
Elektriksel veriler
Termal test akımı | 4 A
Kullanım kategorisi AC-15 | 230 VAC
Kullanım kategorisi AC-15 | 1 A
Anahtarlama elemanı | Change-over contact with single break
Anahtarlama prensibi | Kendini temizleyen kontağı ile sustalı
Anahtarlama frekansı | 30.000 /h
Malzeme, kontaklar, elektrikli | AgSn0 + Au, kendi kendini temizler, pozitif hareket
Schmersal Turkey Otomasyon Ürünleri ve Hizmetleri Ltd. Şti., Atatürk Mah. Ataşehir Bulvarı No:5, 34758 Ataşehir
Veriler ve ayrıntılar dikkatli bir şekilde kontrol edilmişlerdir. Görüntüler orijinalden farklı olabilir. Daha fazla teknik veri kılavuzda bulunabilir. Teknik değişiklikler ve hatalar olabilir.
Udarbejdet d. 14.04.2025 19:14