## Worksheet
AZM190-02/02RK-24VDC
| Termoplastik muhafaza Uzun ömür Hatalı kilitlemeye karşı korumalı kilitleme 89 mm x 178 mm x 41 mm aktüatör ucu 4 x 90° ölçülerde tekrar konumlandırılabilir | 2 kablo girişleri M 20 x 1.5 Kablolama kompartımanı Özellikle menteşeli kapıların, aluminyum profillerin ve parmaklıkların üzerine yerleştirmeye müsait ince tasarım. Kir parçacıklarının nüfuz etmesini engelleyen sızdırmazlık mekanizması Kesilmiş kelepçe ucu
Sipariş ayrıntıları
Yedek ürün numarası | 103006276
Ürün tip tanımı | AZM190-02/02RK-24VDC
Ürün numarası (sipariş numarası) | 133006276
EAN (European Article Number) | 8905236101373
eCl@ss number, version 12.0 | 27-27-26-03
eCl@ss number, version 11.0 | 27-27-26-03
eCl@ass Numara, Sürümü 9.0 | 27-27-26-03
ETIM number, version 7.0 | EC002593
ETIM number, version 6.0 | EC002593
Onaylar
Verileri | cULus CCC
Genel veriler
Normlar, talimatlar | BG-GS-ET-19 EN ISO 13849-1 EN ISO 14119 EN IEC 60947-5-1
Coding level according to EN ISO 14119 | düşük
Etkili kural | elektromekanik
Gövdelerin malzemesi | Plastik, fiber cam takviyeli termoplastik
Brüt ağırlık | 480 g
Genel veriler - Özellikler
Kilidi açma kuvveti | Evet
Manuel bırakma | Evet
Kumanda yönü sayısı | 4
Emniyet kontaktlarının sayısı | 4
Kablo rakorlarının sayısı | 2
Güvenlik sınıflandırması
Normlar, talimatlar | EN ISO 13849-1
Performance Level, up to | c
Kontrol kategorisi EN ISO 13849 e göre | 1
B10D Normally-closed contact (NC) | 2.000.000 operasyon sayısı
Note | Electrical life on request.
B10D Normally-open contact (NO) | 1.000.000 operasyon sayısı
Note | at 10% Ie and ohmic load
Mission time | 20 Yıl(lar)
Güvenlik sınıflandırması - Hata harici tutma
Please note: | Can be used when fault exclusion for dangerous damage to the 1-channel mechanism is permissible and sufficient protection against manipulation is guaranteed.
Performance Level, up to | d
Category | 3
Note | for 2-channel use and with suitable logic unit.
Mission time | 20 Yıl(lar)
Güvenlik sınıflandırması - Kilitleme fonksiyonu
Performance Level, up to | e
Note (Performance Level) | Information for the safety classification of the guard locking function is documented in the &quot;Operating instructions&quot; or in the &quot;Operation and mounting&quot; instructions.
Mekanik veriler
Mekanik ömür, minimum | 1.000.000 operasyon sayısı
Güç, EN ISO 14119 uyarınca kapatma kuvveti | 1.950 N
Güç, kapatma kuvveti, maksimum {N} | 2.550 N
Mandallama kuvveti | 20 N
Güç, zorunlu açılma gücü, minimum {N} | 20 N
Kumanda hızı, maximum | 0,3 m/s
Montaj | Vidalar
Type of the fixing screws | 2x M5
Mekanik veriler - Boyutlar
Kablo girişi | 2 x M20 x 1,5
Konektör, konektör | Vida terminalleri
Kablo kesiti, minimum | 0,5 mm²
Kablo kesiti, maximum | 1,5 mm²
Note | Kablo kısmı hakkındaki bütün göstergeler iletken yüksüklerini dahil ediyor.
Mekanik veriler - Boyutlar
Sensörün boyu | 41 mm
Sensörün genişliği | 52 mm
Sensörün yüksekliği | 178 mm
Ortam koşulları
Koruma sınıfı | IP65 IP67
Ambient temperature | -25 ... +55 °C
Note (Relative humidity) | yoğuşmaz buzlanmaz
Protection class | II
Ortam koşulları
Nominal izolasyon gerilimi | 250 VAC
Nominal darbeye dayanma gerilimi | 4 kV
Elektriksel veriler
Termal test akımı | 4 A
Nominal kontrol gerilimi | 24 VDC
N 60947-5-1 uyarınca koşullu nominal kısa devre akımı | 1.000 A
Elektriksel güç sarfiyatı, maksimum | 8,5 W
Anahtarlama elemanı | Açıcı düzen (NC)
Anahtarlama prensibi | slow action, positive break NC contact
Anahtarlama frekansı | 1.200 /h
Malzeme, kontaklar, elektrikli | AgCdO, kendi kendini temizler, pozitif hareket
Elektriksel veriler - Bobin kontrollu IN
Magnet switch-on time | 100 %
Test pulse duration, maximum | 5 ms
Test pulse interval, minimum | 50 ms
Elektriksel veriler - Emniyet kontağı
Voltage, Utilisation category AC-15 | 230 VAC
Current, Utilisation category AC-15 | 4 A
Voltage, Utilisation category DC-13 | 24 VDC
Current, Utilisation category DC-13 | 4 A
Elektriksel veriler - Yardımcı kontak
Voltage, Utilisation category AC-15 | 230 VAC
Current, Utilisation category AC-15 | 4 A
Voltage, Utilisation category DC-13 | 24 VDC
Current, Utilisation category DC-13 | 4 A
Muhtelif veriler
Bilgi (uygulama kullanımları) | sürgülü emniyetli koruma kapısı kaldırılabilir koruma menteşeli emniyetli koruma
Teslimat kapsamı
teslimatta dahildir | Actuator must be ordered separately.
Note
Note (Manual release) | ön Bakım, kurma v.s. İçin
Schmersal Turkey Otomasyon Ürünleri ve Hizmetleri Ltd. Şti., Atatürk Mah. Ataşehir Bulvarı No:5, 34758 Ataşehir
Veriler ve ayrıntılar dikkatli bir şekilde kontrol edilmişlerdir. Görüntüler orijinalden farklı olabilir. Daha fazla teknik veri kılavuzda bulunabilir. Teknik değişiklikler ve hatalar olabilir.
Udarbejdet d. 6.06.2025 17:13