## Worksheet
ESS21S2
Sipariş ayrıntıları
Ürün tip tanımı | ESS21S2
Ürün numarası (sipariş numarası) | 101006386
EAN (European Article Number) | 4030661484990
eCl@ss number, version 12.0 | 27-37-12-43
eCl@ss number, version 11.0 | 27-37-12-43
eCl@ass Numara, Sürümü 9.0 | 27-37-12-43
ETIM number, version 7.0 | EC001029
ETIM number, version 6.0 | EC001029
Onaylar
Verileri | cULus
Genel veriler
Normlar, talimatlar | EN IEC 60947-5-1 EN IEC 60947-1
Tasarım | Tuş - selektör - ön plaka montajı
Yerleştirme koşulları (mekanik) | gelişigüzel
Sealing type | Membranlar Dudaklı contalar Kalıplı contalar
Silindir kilidinin malzemesi | Çelik
Ön halka malzemesi | Aluminyum
Kilidinin malzemesi rengi | AgCdO, kendi kendini temizler, pozitif hareket
Ön halkanın rengi | AgCdO, kendi kendini temizler, pozitif hareket
Brüt ağırlık | 126 g
Genel veriler - Özellikler
Mandallama | Evet
Tamamen yalıtılmış | Evet
Dil sayısı | 1
Anahtar konumlarının sayısı | 2
Mekanik veriler
Kilit açma | Döner kilit açıcı
Ana iptal pozisyon anahtarı | Konum I
Kilitleme konumu | sağ
Mekanik ömür, minimum | 300.000 operasyon sayısı
Anahtarlama açısı, sağ | 90 °
Montaj | Montaj flanşı
Vidanın sıkma torku | 0,6 Nm
Mekanik veriler - Boyutlar
Ön halkanın çapı | 29,5 mm
silindir kilidi için çaplar | 22 mm
Mounting diameter | 22,3 mm
Anahtar takılı durumdayken yükseklik | 60 mm
Ön plaka kalınlığı, minimum | 1 mm
Ön plaka kalınlığı, maksimum | 6 mm
Aralama | 40 x 50 mm
Ortam koşulları
Koruma sınıfı | IP65
Ambient temperature | +0 ... +80 °C
şoka karşı direnç | 30 g / 18 ms
karşı son derece dirençli | 20 g / 10 ... 150 Hz
Note
Note (General) | Talep edildiği taktirde özel kapak
Schmersal Turkey Otomasyon Ürünleri ve Hizmetleri Ltd. Şti., Atatürk Mah. Ataşehir Bulvarı No:5, 34758 Ataşehir
Veriler ve ayrıntılar dikkatli bir şekilde kontrol edilmişlerdir. Görüntüler orijinalden farklı olabilir. Daha fazla teknik veri kılavuzda bulunabilir. Teknik değişiklikler ve hatalar olabilir.
Udarbejdet d. 8.03.2025 22:04