## Worksheet
TS 232-20 SOCKEL KPL.
Vida bağlantısı Termoplastik muhafaza
Sipariş ayrıntıları
Ürün tip tanımı | TS 232-20 SOCKEL KPL.
Ürün numarası (sipariş numarası) | 151113334
eCl@ss number, version 12.0 | 27-27-26-01
eCl@ss number, version 11.0 | 27-27-26-01
eCl@ass Numara, Sürümü 9.0 | 27-27-26-01
ETIM number, version 7.0 | EC000030
ETIM number, version 6.0 | EC000030
Onaylar
Verileri | CCC
Genel veriler
Normlar, talimatlar | EN IEC 60947-5-1
Gövdelerin malzemesi | Plastik, fiber cam takviyeli termoplastik
Malzeme, aktüatör | Glass-fibre, thermoplastic
Brüt ağırlık | 25 g
Genel veriler - Özellikler
Perde sayısı | 2
Mekanik veriler
Devreye alma elemanı | Piston
Mekanik ömür, minimum | 20.000.000 operasyon sayısı
Hareket ettirici kuvvet | 9 N
Contact opening | 2 x 3.5 mm
Kumanda hızı | 60 mm/min
Mekanik veriler - Boyutlar
Konektör, konektör | Vida terminalleri
Kablo kesiti, maximum | 2,5 mm²
Ortam koşulları
Koruma sınıfı | IP40
Ambient temperature | -30 ... +80 °C
Ortam koşulları
Nominal izolasyon gerilimi | 500 V
Nominal darbeye dayanma gerilimi | 6 kV
Kirlilik derecesi e göre VDE 0100 | 3
Elektriksel veriler
Termal test akımı | 10 A
Kullanım kategorisi AC-15 | 230 VAC
Kullanım kategorisi AC-15 | 4 A
Kullanım kategorisi DC-13 | 24 VDC
Kullanım kategorisi DC-13 | 1 A
Anahtarlama prensibi | slow action with self-cleaning contacts
Anahtarlama frekansı | 5.000 /h
Malzeme, kontaklar, elektrikli | Silver (AgNi 15)
Schmersal Turkey Otomasyon Ürünleri ve Hizmetleri Ltd. Şti., Atatürk Mah. Ataşehir Bulvarı No:5, 34758 Ataşehir
Veriler ve ayrıntılar dikkatli bir şekilde kontrol edilmişlerdir. Görüntüler orijinalden farklı olabilir. Daha fazla teknik veri kılavuzda bulunabilir. Teknik değişiklikler ve hatalar olabilir.
Udarbejdet d. 16.04.2025 13:55