## Worksheet
Z 6881-11-1-2499
vidalı veya yüksüklü terminaller Termoplastik muhafaza
Sipariş ayrıntıları
Ürün tip tanımı | Z 6881-11-1-2499
Ürün numarası (sipariş numarası) | 101179522
EAN (European Article Number) | 4030661312361
eCl@ss number, version 12.0 | 27-27-06-01
eCl@ss number, version 11.0 | 27-27-06-01
eCl@ass Numara, Sürümü 9.0 | 27-27-06-01
ETIM number, version 7.0 | EC000030
ETIM number, version 6.0 | EC000030
Onaylar
Verileri | cULus CCC
Genel veriler
Normlar, talimatlar | EN IEC 60947-5-1
Gövdelerin malzemesi | Plastik, fiber cam takviyeli termoplastik
Malzeme, aktüatör | Glass-fibre, reinforced thermoplastic
Brüt ağırlık | 25 g
Genel veriler - Özellikler
Açıcıların sayısı | 1
Perde sayısı | 1
Mekanik veriler
Devreye alma elemanı | Piston
Mekanik ömür, minimum | 1.000.000 operasyon sayısı
Hareket ettirici kuvvet | 20 N
Contact opening | 2x 1.25 mm
Kumanda hızı | 1 mm/min
Kumanda hızı, minimum | 1 mm/min
Not (değiştirme süresi) | Değiştirme süresi hareket hızına uygun olarak
Repeat accuracy of switching points | 0,02 mm
Mekanik veriler - Boyutlar
Konektör, konektör | Vida terminalleri
Kablo kesiti, maximum | 2,5 mm²
Ortam koşulları
Koruma sınıfı | IP40
Mahfaza koruma türü | IP40
Klemenslerin veya bağlantıların koruma türü | IP00
Ambient temperature | -30 ... +85 °C
Ortam koşulları
Nominal izolasyon gerilimi | 250 V
Nominal darbeye dayanma gerilimi | 4 kV
Kirlilik derecesi e göre VDE 0100 | 2
Elektriksel veriler
Termal test akımı | 10 A
Kullanım kategorisi AC-15 | 230 VAC
Kullanım kategorisi AC-15 | 2,5 A
Kullanım kategorisi DC-13 | 24 VDC
Kullanım kategorisi DC-13 | 6 A
Anahtarlama elemanı | Change-over contact with double break with two separated contact bridges (positive break)
Anahtarlama prensibi | Susta hareketi Magnet Snap Action
Geri gelme süresi, maximum | 3 ms
Anahtarlama frekansı | 3.000 /h
Değiştirme süresi, maximum | 5 ms
Malzeme, kontaklar, elektrikli | AgCdO, kendi kendini temizler, pozitif hareket
Schmersal Turkey Otomasyon Ürünleri ve Hizmetleri Ltd. Şti., Atatürk Mah. Ataşehir Bulvarı No:5, 34758 Ataşehir
Veriler ve ayrıntılar dikkatli bir şekilde kontrol edilmişlerdir. Görüntüler orijinalden farklı olabilir. Daha fazla teknik veri kılavuzda bulunabilir. Teknik değişiklikler ve hatalar olabilir.
Udarbejdet d. 13.04.2025 05:25