## Worksheet
M 6800-11-3-P3-80B9
Lehimleme, fiş veya üniversal terminaller Termoplastik muhafaza
Sipariş ayrıntıları
Ürün tip tanımı | M 6800-11-3-P3-80B9
Ürün numarası (sipariş numarası) | 101061884
EAN (European Article Number) | 4030661382821
eCl@ss number, version 12.0 | 27-27-06-01
eCl@ss number, version 11.0 | 27-27-06-01
eCl@ass Numara, Sürümü 9.0 | 27-27-06-01
ETIM number, version 7.0 | EC000030
ETIM number, version 6.0 | EC000030
Genel veriler
Normlar, talimatlar | EN IEC 60947-5-1
Gövdelerin malzemesi | Plastik, termoplastik
Malzeme, aktüatör | Stainless steel ball
Brüt ağırlık | 11 g
Genel veriler - Özellikler
Açıcıların sayısı | 1
Perde sayısı | 1
Mekanik veriler
Devreye alma elemanı | Ball 80B9
Mekanik ömür, minimum | 30.000.000 operasyon sayısı
Hareket ettirici kuvvet | 3,8 N
Contact opening | 0.5 mm
Güç, geri alma kuvveti, minimum {N} | 0,8 N
Kumanda hızı, minimum | 1 mm/min
Not (değiştirme süresi) | Değiştirme süresi hareket hızına uygun olarak
Repeat accuracy of switching points | 0,02 mm
Mekanik veriler - Boyutlar
Konektör, konektör | Yassı geçmeli konektör - 6.35 x 0.8 mm
Kablo kesiti, maximum | 1,5 mm²
Ortam koşulları
Mahfaza koruma türü | IP40
Klemenslerin veya bağlantıların koruma türü | IP00
Ambient temperature | -30 ... +85 °C
Ortam koşulları
Nominal izolasyon gerilimi | 250 V
Nominal darbeye dayanma gerilimi | 2,5 kV
Kirlilik derecesi e göre VDE 0100 | 2
Elektriksel veriler
Termal test akımı | 6 A
Kullanım kategorisi AC-15 | 230 VAC
Kullanım kategorisi AC-15 | 4 A
Anahtarlama elemanı | Change-over contact with double break with two separated contact bridges
Anahtarlama prensibi | Kendini temizleyen kontağı ile sustalı
Geri gelme süresi, maximum | 1,5 ms
Anahtarlama frekansı | 30.000 /h
Malzeme, kontaklar, elektrikli | AgCdO, kendi kendini temizler, pozitif hareket
Schmersal Turkey Otomasyon Ürünleri ve Hizmetleri Ltd. Şti., Atatürk Mah. Ataşehir Bulvarı No:5, 34758 Ataşehir
Veriler ve ayrıntılar dikkatli bir şekilde kontrol edilmişlerdir. Görüntüler orijinalden farklı olabilir. Daha fazla teknik veri kılavuzda bulunabilir. Teknik değişiklikler ve hatalar olabilir.
Udarbejdet d. 26.03.2025 00:28