## Worksheet
M 6900-11-5-80M-1033
Lehimleme, fiş veya üniversal terminaller Termoplastik muhafaza
Sipariş ayrıntıları
Ürün tip tanımı | M 6900-11-5-80M-1033
Ürün numarası (sipariş numarası) | 101061918
EAN (European Article Number) | 4030661075914
eCl@ass Numara, Sürümü 12.0 | 27-27-06-01
eCl@ass Numara, Sürümü 11.0 | 27-27-06-01
eCl@ass Numara, Sürümü 9.0 | 27-27-06-01
ETIM numarası, sürüm 7.0 | EC000030
ETIM numarası, sürüm 6.0 | EC000030
Genel veriler
Normlar, talimatlar | EN IEC 60947-5-1
Gövdelerin malzemesi | Plastik, termoplastik
kaldıraçın malzemesi | Zinc-plated metal
Brüt ağırlık | 13 g
Genel veriler - Özellikler
Açıcıların sayısı | 1
Perde sayısı | 1
Mekanik veriler
Devreye alma elemanı | Lever 80M
Mekanik ömür, minimum | 30.000.000 operasyon sayısı
Hareket ettirici kuvvet | 2,4 N
Kontakt açıklığı | 0.5 mm
Güç, geri alma kuvveti, minimum {N} | 1,3 N
Kumanda hızı, minimum | 10 mm/min
Not (değiştirme süresi) | Değiştirme süresi hareket hızına uygun olarak
Mil üzerindeki anahtarlama noktalarının | 0,05 mm
Mekanik veriler - Boyutlar
kesme | Universal connection
Kablo kesiti, maximum | 1,5 mm²
Ortam koşulları
Mahfaza koruma türü | IP40
Klemenslerin veya bağlantıların koruma türü | IP00
Ortam sıcaklığı | -30 ... +85 °C
Ortam koşulları
Nominal izolasyon gerilimi Ui | 250 V
Nominal darbeye dayanma gerilimi Uimp | 2,5 kV
Kirlilik derecesi | 2
Elektriksel veriler
Termal test akımı | 6 A
Kullanım kategorisi AC-15 | 230 VAC
Kullanım kategorisi AC-15 | 4 A
Anahtarlama elemanı | Change-over contact with double break
Anahtarlama prensibi | Susta hareketi
Geri gelme süresi, maximum | 3 ms
Maksimum anahtarlama frekansı | 30.000 /h
Değiştirme süresi, maximum | 10 ms
Malzeme, kontaklar, elektrikli | AgCdO, kendi kendini temizler, pozitif hareket
Schmersal Turkey Otomasyon Ürünleri ve Hizmetleri Ltd. Şti., Atatürk Mah. Ataşehir Bulvarı No:5, 34758 Ataşehir
Veriler ve ayrıntılar dikkatli bir şekilde kontrol edilmişlerdir. Görüntüler orijinalden farklı olabilir. Daha fazla teknik veri kılavuzda bulunabilir. Teknik değişiklikler ve hatalar olabilir.
Udarbejdet d. 11.10.2025 10:57