## Worksheet
MR 302-11Y-SV
hafif alaşım kokil döküm gövde Yağ ve petrol ispirtosuna karşı direnci iyi Koruma sınıfı IP65
Sipariş ayrıntıları
Ürün tip tanımı | MR 302-11Y-SV
Ürün numarası (sipariş numarası) | 101054610
EAN (European Article Number) | 4030661454528
eCl@ss number, version 12.0 | 27-27-06-01
eCl@ss number, version 11.0 | 27-27-06-01
eCl@ass Numara, Sürümü 9.0 | 27-27-06-01
ETIM number, version 7.0 | EC000030
ETIM number, version 6.0 | EC000030
Genel veriler
Normlar, talimatlar | EN IEC 60947-5-1
Gövdelerin malzemesi | hafif alaşım kokil döküm
Gövde kaplamasının malzemesi | Painted (steelblue RAL 5011)
Malzeme, aktüatör | Plastik, paslanmaz çelik
Malzeme, ayrıntıları | Light alloy die-casting
Brüt ağırlık | 147 g
Genel veriler - Özellikler
Açıcıların sayısı | 1
Perde sayısı | 1
Mekanik veriler
Devreye alma elemanı | Roller plunger shape R
Makara malzemesi | Glass-fibre, reinforced thermoplastic
Mekanik ömür, minimum | 30.000.000 operasyon sayısı
Hareket ettirici kuvvet | 15 N
Not (değiştirme süresi) | Değiştirme süresi hareket hızına uygun olarak
Mekanik veriler - Boyutlar
Kablo girişi | M16 x 1,5
Konektör, konektör | Vida terminalleri
Kablo kesiti, maximum | 2,5 mm²
Ortam koşulları
Koruma sınıfı | IP65
Ambient temperature | -30 ... +90 °C
Ortam koşulları
Kirlilik derecesi e göre VDE 0100 | 3
Elektriksel veriler
Termal test akımı | 6 A
Kullanım kategorisi AC-15 | 220 VAC
Kullanım kategorisi AC-15 | 2,5 A
Anahtarlama elemanı | Change-over contact with double break
Anahtarlama prensibi | Kendini temizleyen kontağı ile sustalı
Malzeme, kontaklar, elektrikli | Silver (AgNi 15)
Schmersal Turkey Otomasyon Ürünleri ve Hizmetleri Ltd. Şti., Atatürk Mah. Ataşehir Bulvarı No:5, 34758 Ataşehir
Veriler ve ayrıntılar dikkatli bir şekilde kontrol edilmişlerdir. Görüntüler orijinalden farklı olabilir. Daha fazla teknik veri kılavuzda bulunabilir. Teknik değişiklikler ve hatalar olabilir.
Udarbejdet d. 23.03.2025 13:44