## Worksheet
NMLBL
yassı kubbe Koruma sınıfı IP69K Montaj deliği Ø 22.3 mm
Sipariş ayrıntıları
Ürün tip tanımı | NMLBL
Ürün numarası (sipariş numarası) | 101174519
EAN (European Article Number) | 4250116201389
eCl@ss number, version 12.0 | 27-37-12-11
eCl@ss number, version 11.0 | 27-37-12-11
eCl@ass Numara, Sürümü 9.0 | 27-37-12-11
ETIM number, version 7.0 | EC000223
ETIM number, version 6.0 | EC000223
Onaylar
Verileri | cULus hygiene tested
Genel veriler
Normlar, talimatlar | EN IEC 60947-5-1 EN IEC 60947-1
Tasarım | Indicator lights Ön plaka montajı
Design | Yuvarlak Yassı başlık
Yerleştirme koşulları (mekanik) | gelişigüzel
Sealing type | Membranlar Dudaklı contalar Kalıplı contalar
Üst taraf malzemesi | PA (12)
Ön halka malzemesi | ABS, krom kaplamalı
Kubbenin ve rengi | Mavi
Ön halkanın rengi | AgCdO, kendi kendini temizler, pozitif hareket
Körük rengi | Mavi
Brüt ağırlık | 30 g
Genel veriler - Özellikler
Aydınlatılabilir | Evet
Montaj flanşı | Evet
Tamamen yalıtılmış | Evet
Mekanik veriler
Montaj | Montaj flanşı ELM
Vidanın sıkma torku | 0,6 Nm
Mekanik veriler - Boyutlar
Note (Mounting height) | Height in front of the front panel.
Halatın toplam | 44,5 mm
Tepe noktasının yüksekliği | 2 mm
Kubbenin çapı | 26 mm
Mounting diameter | 22,3 mm
Ön plaka kalınlığı, minimum | 1,5 mm
Ön plaka kalınlığı, maksimum | 6 mm
Aralama | 50 x 50 mm
Ortam koşulları
Koruma sınıfı | IP67 IP69K
Ambient temperature | -25 ... +80 °C
şoka karşı direnç | 30 g / 18 ms
karşı son derece dirençli | 20 g / 10 ... 150 Hz
Durum göstergesi
Note (Integral System Diagnostics, status ) | Hedef 24 VAC/DC
Teslimat kapsamı
Bilgi (teslimat kapsamı, sayı ve türü) | Montaj flanşı ELM Teslimatta dahildir
Schmersal Turkey Otomasyon Ürünleri ve Hizmetleri Ltd. Şti., Atatürk Mah. Ataşehir Bulvarı No:5, 34758 Ataşehir
Veriler ve ayrıntılar dikkatli bir şekilde kontrol edilmişlerdir. Görüntüler orijinalden farklı olabilir. Daha fazla teknik veri kılavuzda bulunabilir. Teknik değişiklikler ve hatalar olabilir.
Udarbejdet d. 8.02.2025 22:36