## Worksheet
BETAETIGER AZ 17/170-B15
Özellikle sürmeli kapılar için uygun Özellikle sürmeli kapılar için uygun
Sipariş ayrıntıları
Ürün tip tanımı | BETAETIGER AZ 17/170-B15
Ürün numarası (sipariş numarası) | 101139789
EAN (European Article Number) | 4030661282275
eCl@ss number, version 12.0 | 27-27-26-06
eCl@ss number, version 11.0 | 27-27-26-06
eCl@ass Numara, Sürümü 9.0 | 27-27-26-06
ETIM number, version 7.0 | EC001487
ETIM number, version 6.0 | EC001487
Genel veriler
Malzeme, aktüatör | Paslanmaz çelik
Brüt ağırlık | 27 g
Mekanik veriler
Aktüatör yarı çapı, minimum | 140 mm
Aktüatör | açılı
Teslimat kapsamı
Bilgi (teslimat kapsamı, sayı ve türü) | Befestigungsschrauben nicht im Lieferumfang enthalten
Note
Note (General) | minimum actuating radius on rotating guard systems via the narrow edge of the actuator 140 mm minimum actuating radius on hinged guards in line with the plane of the actuator 200 mm The axis of the hinge must be 25 mm above and in a parallel plane to the top surface of the safety switch.
Schmersal Turkey Otomasyon Ürünleri ve Hizmetleri Ltd. Şti., Atatürk Mah. Ataşehir Bulvarı No:5, 34758 Ataşehir
Veriler ve ayrıntılar dikkatli bir şekilde kontrol edilmişlerdir. Görüntüler orijinalden farklı olabilir. Daha fazla teknik veri kılavuzda bulunabilir. Teknik değişiklikler ve hatalar olabilir.
Udarbejdet d. 1.04.2025 22:40