## Worksheet
A-S8P-M12-S-G-5M-BK-2-X-A-4-69
Fabrika çıkışlı hazır kablo 8-kutup
Sipariş ayrıntıları
Ürün tip tanımı | A-S8P-M12-S-G-5M-BK-2-X-A-4-69
Ürün numarası (sipariş numarası) | 103013426
EAN (European Article Number) | 4030661490861
eCl@ss number, version 12.0 | 27-06-03-11
eCl@ss number, version 11.0 | 27-06-03-11
eCl@ass Numara, Sürümü 9.0 | 27-06-03-11
ETIM number, version 7.0 | EC001855
ETIM number, version 6.0 | EC001855
Onaylar
Verileri | cULus
Genel veriler
Normlar, talimatlar | EN IEC 61076-2-101
Brüt ağırlık | 243 g
Genel veriler - Özellikler
Halogen free | Evet
Cable drag chain suitable | Evet
Hat tellerinin sayısı | 8
Mekanik veriler
Sıkma torku, maximum | 1 Nm
Mekanik veriler - Boyutlar
Uzunluk veya makine | 5 m
Number of cable wires | 8
Hat/tel çapraz kesiti | 0,25 mm2
Cable diameter | 5,9 mm
Bending radius (fixed) | 5 x Ø-veya makine
Bending radius (repeated) | 10 x Ø-veya makine
Colour of the Cable mantle | Black
Kablo örtüsünün malzemesi | PUR
Mechanical data - connector side A
Connector typ | Male connector, M12
Design | straight
Connector coding | A
Connector latching | Screw locking
Material of the gland | Metal, CuZn, nickel-plated
Material of the handle | Plastic, TPU
Colour of the handle | Black
Ortam koşulları
Koruma sınıfı | IP65 IP67 IP69
Ambient temperature (Connector) | -30 ... +90 °C
Ambient temperature (fixed) | -50 ... +90 °C
Umgebungstemperatur (bewegt) | -30 ... +90 °C
Ambient temperature (drag chain) | -25 ... +60 °C
Elektriksel veriler
Termal test akımı | 2 A
Rated operating voltage | 30 VAC
Rated operating voltage | 30 VDC
Çalışma akımı | 2.000 mA
Pin ataması
PIN 1 | Beyaz
PIN 2 | Kahve rengi
PIN 3 | yeşil
PIN 4 | sarı
PIN 5 | Gri
PIN 6 | Pembe
PIN 7 | Mavi
PIN 8 | kırmızı
Schmersal Turkey Otomasyon Ürünleri ve Hizmetleri Ltd. Şti., Atatürk Mah. Ataşehir Bulvarı No:5, 34758 Ataşehir
Veriler ve ayrıntılar dikkatli bir şekilde kontrol edilmişlerdir. Görüntüler orijinalden farklı olabilir. Daha fazla teknik veri kılavuzda bulunabilir. Teknik değişiklikler ve hatalar olabilir.
Udarbejdet d. 10.06.2025 11:05